## tab.VI
Plán rozvoje pro kraj : Jihomoravský
Tab. VI - KANALIZACE - ZÁKLADNÍ ÚDAJE
CZ0643.6208.0206.04 - Ivančice - část obce Ivančice
(provozní skupina)
| jednotky | 2017 | 2020 | 2025 | 2030 | 2035 | 2040 | 2045 | 2050
Celkový počet obyvatel | os. | 7283 | 7236 | 7229 | 7199 | 7150 | 7093 | 7033 | 6968
Odkanalizování
Počet obyv. napoj na kanalizaci | os. | 6797 | 6787 | 6836 | 6863 | 6817 | 6763 | 6706 | 6644
Počet obyv. napoj na kanalizaci | % | 93.3269 | 93.7949 | 94.5636 | 95.3327 | 95.3427 | 95.3475 | 95.3505 | 95.3502
Přírůstek | os |  | -10 | 49 | 27 | -46 | -54 | -57 | -62
Čištění odpadních vod
Počet obyv. napoj ČOV | os. | 6797 | 6787 | 6836 | 6863 | 6817 | 6763 | 6706 | 6644
Počet obyv. napoj ČOV | % | 93.3269 | 93.7949 | 94.5636 | 95.3327 | 95.3427 | 95.3475 | 95.3505 | 95.3502
Počet obyv. se svozem na ČOV | os. | 486 | 449 | 393 | 336 | 333 | 330 | 327 | 324
Počet obyv. se svozem na ČOV | % | 6.6731 | 6.2051 | 5.4364 | 4.6673 | 4.6573 | 4.6525 | 4.6495 | 4.6498
Celková produkce odp. vod | mil. m3/rok | 0.35058 | 0.34914 | 0.34929 | 0.34861 | 0.34685 | 0.34479 | 0.34262 | 0.34027
Odpad. vody čištěné na ČOV | mil. m3/rok | 0.33639 | 0.33603 | 0.33781 | 0.3388 | 0.33712 | 0.33515 | 0.33307 | 0.33081
Odpad. vody čištěné na ČOV | % | 95.9521 | 96.2448 | 96.7146 | 97.1856 | 97.1966 | 97.2052 | 97.2131 | 97.2196
Přírustek odp. vody čištěné na ČOV | mil. m3/rok |  | -0.000365 | 0.0017885 | 0.0009855 | -0.001679 | -0.001971 | -0.0020805 | -0.002263
Přírustek odp. vody čištěné na ČOV | % |  | -0.10862 | 0.52943 | 0.29088 | -0.49804 | -0.58809 | -0.62464 | -0.68408
Odpad. vody čištěné v septicích | mil. m3/rok | 0 | 0 | 0 | 0 | 0 | 0 | 0 | 0
Odpad. vody čištěné v septicích | % | 0 | 0 | 0 | 0 | 0 | 0 | 0 | 0
Odpad. vody nečištěné | tis. m3/rok | 14.1912 | 13.1108 | 11.4756 | 9.8112 | 9.7236 | 9.636 | 9.5484 | 9.4608
Odpad. vody nečištěné | % | 4.0479 | 3.7552 | 3.2854 | 2.8144 | 2.8034 | 2.7948 | 2.7869 | 2.7804
Počet ČOV | ks | bar: 2017 to 2050
Celková kapacita ČOV | m3/d | 3800 | 3800 | 3800 | 3800 | 3800 | 3800 | 3800 | 3800
Přírůstek | m3/d |  | 0 | 0 | 0 | 0 | 0 | 0 | 0
Přebytek kapacity | m3/d | 3800 | 3800 | 3800 | 3800 | 3800 | 3800 | 3800 | 3800
Nedostatek kapacity | m3/d
Celková délka nové kanalizace | km | 0 | 0 | 0 | 0 | 0 | 0 | 0 | 0
Přírůstek | km |  | 0 | 0 | 0 | 0 | 0 | 0 | 0
Přírůstek | % |  | 0 | 0 | 0 | 0 | 0 | 0 | 0
Celková délka rek. kanalizace | km | 0 | 0 | 0 | 0 | 0 | 0 | 0 | 0
Přírůstek | km |  | 0 | 0 | 0 | 0 | 0 | 0 | 0
Přírůstek | % |  | 0 | 0 | 0 | 0 | 0 | 0 | 0
Produkce zněčištění
BSK5 | t/rok | 213.065 | 212.5759 | 213.2402 | 213.4154 | 212.3861 | 211.1816 | 209.9114 | 208.5317
NL | t/rok | 195.3096 | 194.8612 | 195.4702 | 195.6308 | 194.6873 | 193.5831 | 192.4188 | 191.1541
CHSK | t/rok | 401.5965 | 400.6998 | 401.9177 | 402.2389 | 400.3519 | 398.1436 | 395.8149 | 393.2855
Odstranění znečištění
BSK5 | t/rok | 204.8077 | 204.5938 | 205.6419 | 206.2194 | 205.2355 | 204.0805 | 202.8613 | 201.5352
NL | t/rok | 186.0024 | 185.8082 | 186.7597 | 187.284 | 186.3908 | 185.3422 | 184.2354 | 183.0314
CHSK | t/rok | 374.9087 | 374.5291 | 376.3892 | 377.4141 | 375.6679 | 373.6181 | 371.4544 | 369.1009
Celkové investiční náklady ročně | mil. Kč | 0 | 0 | 0 | 0 | 0 | 0 | 0 | 0
Celkové investiční náklady součtově | mil. Kč | 0 | 0 | 0 | 0 | 0 | 0 | 0 | 0

## tab.IX
Kraj : Jihomoravský |  |  |  |  | Provozní skupina : |  | CZ0643.6208.0206.04 - Ivančice - část obce Ivančice
Tab. IX - KANALIZACE - REKAPITULACE VSTUPNÍCH ÚDAJŮ
CZ0643.6208.0206.04 - Ivančice - část obce Ivančice
(číslo a název obce)
| jedn. | 2017 | 2020 | 2025 | 2030 | 2035 | 2040 | 2045 | 2050
Počet trvale bydl.obyvatel | os. | 6808 | 6761 | 6754 | 6724 | 6675 | 6618 | 6558 | 6493
Počet osob s ČOP | os. | 475 | 475 | 475 | 475 | 475 | 475 | 475 | 475
ODKANALIZOVÁNÍ OBCE
Rozsah odkanalizování | - | 2017: celá obec
Typ kanalizace | - | 2017: bez kanalizace
Počet obyv.napoj.na kanal.
- trvale bydlící | os. | 6322 | 6312 | 6361 | 6388 | 6342 | 6288 | 6231 | 6169
- počet osob s ČOP | os. | 475 | 475 | 475 | 475 | 475 | 475 | 475 | 475
Počet obyv.nenapoj.na kanal.
- trvale bydlící | os. | 486 | 449 | 393 | 336 | 333 | 330 | 327 | 324
- počet osob s ČOP | os. | 0 | 0 | 0 | 0 | 0 | 0 | 0 | 0
LIKVIDACE ODPADNÍCH VOD
Počet obyv.napoj.na ČOV
- trvale bydlící | os. | 6322 | 6312 | 6361 | 6388 | 6342 | 6288 | 6231 | 6169
- počet osob s ČOP | os. | 475 | 475 | 475 | 475 | 475 | 475 | 475 | 475
Počet obyv.napoj.na septiky
- trvale bydlící | os. | 0 | 0 | 0 | 0 | 0 | 0 | 0 | 0
- počet osob s ČOP | os. | 0 | 0 | 0 | 0 | 0 | 0 | 0 | 0
Počet obyv.s odvoz OV
- trvale bydlící | os. | 486 | 449 | 393 | 336 | 333 | 330 | 327 | 324
- počet osob s ČOP | os. | 0 | 0 | 0 | 0 | 0 | 0 | 0 | 0
Průmysl,zemědelství,vybavenost | - | 2017: průmysl, zemědělství, vybavenost
Způsob likvidace | - | obecní ČOV | obecní ČOV | obecní ČOV | obecní ČOV | obecní ČOV | obecní ČOV | obecní ČOV | obecní ČOV
Množství odp.vod | m3/d | 257.7853 | 257.7853 | 257.7853 | 257.7853 | 257.7853 | 257.7853 | 257.7853 | 257.7853
BSK5 | kg/d | 180.4497 | 180.4497 | 180.4497 | 180.4497 | 180.4497 | 180.4497 | 180.4497 | 180.4497
NL | kg/d | 165.4123 | 165.4123 | 165.4123 | 165.4123 | 165.4123 | 165.4123 | 165.4123 | 165.4123
CHSK | kg/d | 360.8995 | 360.8995 | 360.8995 | 360.8995 | 360.8995 | 360.8995 | 360.8995 | 360.8995
N-celk | kg/d | 33.0825 | 33.0825 | 33.0825 | 33.0825 | 33.0825 | 33.0825 | 33.0825 | 33.0825
N-NH4 | kg/d | 15.639 | 15.639 | 15.639 | 15.639 | 15.639 | 15.639 | 15.639 | 15.639
N-NO3 | kg/d | 3.0075 | 3.0075 | 3.0075 | 3.0075 | 3.0075 | 3.0075 | 3.0075 | 3.0075
P-celk | kg/d | 7.5187 | 7.5187 | 7.5187 | 7.5187 | 7.5187 | 7.5187 | 7.5187 | 7.5187
Počet ČOV | ks | bar: 2017 to 2050
Kapacita ČOV | m3/d | 3800 | 3800 | 3800 | 3800 | 3800 | 3800 | 3800 | 3800
Počet čerpacích stanic | ks | 5 | 5 | 5 | 5 | 5 | 5 | 5 | 5
Délka kanal.sítě | km | 28.147 | 28.147 | 28.147 | 28.147 | 28.147 | 28.147 | 28.147 | 28.147
Počet kanal.přípojek | ks | 1351 | 1351 | 1351 | 1351 | 1351 | 1351 | 1351 | 1351
Jímky a septiky | ks | 0 | 0 | 0 | 0 | 0 | 0 | 0 | 0
Mikročistírny | ks | 0 | 0 | 0 | 0 | 0 | 0 | 0 | 0
Vysvětlivka : Počet osob s ČOP = Počet osob s časově omezeným pobytem
|  | 127.581 | 128.2261 | 128.3873 | 128.5486 | 128.7099 | 128.8711 | 129.0324 | 129.1937

## tab.X
Kraj : Jihomoravský | [5 empty] | Provozní skupina: CZ0643.6208.0206.04 - Ivančice - část obce Ivančice
Tab. X - KANALIZACE - BILANCE ODPADNÍCH VOD A ZNEČIŠTĚNÍ
CZ0643.6208.0206.04 - Ivančice - část obce Ivančice
(číslo a název obce)
| jedn. | 2017 | 2020 | 2025 | 2030 | 2035 | 2040 | 2045 | 2050
CELKOVÁ PRODUKCE
odpadních vod | m3/d | 960.5003 | 956.5403 | 956.9603 | 955.1003 | 950.2603 | 944.6203 | 938.6803 | 932.2403
BSK5 | kg/d | 583.7397 | 582.3997 | 584.2197 | 584.6997 | 581.8797 | 578.5797 | 575.0997 | 571.3197
NL | kg/d | 535.0948 | 533.8664 | 535.5348 | 535.9748 | 533.3898 | 530.3648 | 527.1748 | 523.7098
CHSK | kg/d | 1100.2645 | 1097.8078 | 1101.1445 | 1102.0245 | 1096.8545 | 1090.8045 | 1084.4245 | 1077.4945
Počet EO | os. | 9728.9956 | 9706.6622 | 9736.9956 | 9744.9956 | 9697.9956 | 9642.9956 | 9584.9956 | 9521.9956
odp.vod likv. na ČOV | m3/d | 921.6203 | 920.6203 | 925.5203 | 928.2203 | 923.6203 | 918.2203 | 912.5203 | 906.3203
odp.vod likv. v septicích | m3/d | 0 | 0 | 0 | 0 | 0 | 0 | 0 | 0
odp.vod likv. jiným způsobem | m3/d | 38.88 | 35.92 | 31.44 | 26.88 | 26.64 | 26.4 | 26.16 | 25.92
PŘÍSUN ODP. VOD Z JINÝCH LOKALIT
množství odpadních vod | m3/d | 860.9957 | 911.7326 | 1099.8161 | 1202.21 | 1195.6881 | 1187.7513 | 1179.1054 | 1170.1752
BSK5 | kg/d | 510.8432 | 534.9722 | 653.2975 | 711.2806 | 707.5196 | 702.8836 | 697.8736 | 692.6766
NL | kg/d | 468.2729 | 490.3912 | 598.856 | 652.0072 | 648.5596 | 644.3099 | 639.7174 | 634.9535
CHSK | kg/d | 955.3163 | 1000.9143 | 1225.0649 | 1334.5461 | 1327.6241 | 1319.0921 | 1309.8721 | 1300.3081
ODVEDENÍ ODP. VOD NA JINÉ LOKALITY
množství odpadních vod | m3/d | 0 | 0 | 0 | 0 | 0 | 0 | 0 | 0
BSK5 | kg/d | 0 | 0 | 0 | 0 | 0 | 0 | 0 | 0
NL | kg/d | 0 | 0 | 0 | 0 | 0 | 0 | 0 | 0
CHSK | kg/d | 0 | 0 | 0 | 0 | 0 | 0 | 0 | 0
PŘÍTOK NA ČOV
množství odpadních vod | m3/d | 1782.616 | 1832.353 | 2025.3365 | 2130.4304 | 2119.3085 | 2105.9717 | 2091.6257 | 2076.4956
BSK5 | kg/d | 1084.8629 | 1108.3919 | 1229.6572 | 1289.2603 | 1282.7393 | 1274.8633 | 1266.4333 | 1257.5163
NL | kg/d | 994.4577 | 1016.0259 | 1127.1858 | 1181.8219 | 1175.8444 | 1168.6247 | 1160.8972 | 1152.7233
CHSK | kg/d | 2037.7608 | 2082.2588 | 2311.7994 | 2424.2506 | 2412.2686 | 2397.7966 | 2382.3066 | 2365.9226
Počet EO | os | 18081.0485 | 18473.1985 | 20494.2868 | 21487.6715 | 21378.9882 | 21247.7215 | 21107.2215 | 20958.6048
Typ ČOV | - | 9 | 9 | 9 | 9 | 9 | 9 | 9 | 9
Dočištění - snížení BSK5 | - | bar: 2017 to 2050
Denitrifikace | - | bar: 2017 to 2050
Odstraňování fosforu | - | bar: 2017 to 2050
množství odpadních vod | m3/d | 1782.616 | 1832.353 | 2025.3365 | 2130.4304 | 2119.3085 | 2105.9717 | 2091.6257 | 2076.4956
ODSTRANĚNÉ ZNEČIŠTĚNÍ
BSK5 | kg/d | 1059.9063 | 1082.739 | 1201.3025 | 1259.4343 | 1253.069 | 1245.3797 | 1237.1505 | 1228.4454
NL | kg/d | 962.3706 | 983.0436 | 1090.7297 | 1143.4742 | 1137.6968 | 1130.7172 | 1123.2479 | 1115.3464
CHSK | kg/d | 1930.8039 | 1972.3176 | 2190.2792 | 2296.4248 | 2285.1101 | 2271.4383 | 2256.809 | 2241.3328
ZBYTKOVÉ ZNEČIŠTĚNÍ
BSK5 | kg/d | 24.9566 | 25.6529 | 28.3547 | 29.826 | 29.6703 | 29.4836 | 29.2828 | 29.0709
NL | kg/d | 32.0871 | 32.9824 | 36.4561 | 38.3477 | 38.1476 | 37.9075 | 37.6493 | 37.3769
CHSK | kg/d | 106.957 | 109.9412 | 121.5202 | 127.8258 | 127.1585 | 126.3583 | 125.4975 | 124.5897
Produkce kalů | m3/r | 12895.5264 | 13173.3241 | 14615.8471 | 15323.1169 | 15245.6725 | 15152.1195 | 15051.9981 | 14946.0851
Způsob likvidace kalů | - | 101 | 101 | 101 | 101 | 101 | 101 | 101 | 101
Množství kalu po odvodnění | m3/r | 3094.9263 | 3161.5978 | 3507.8033 | 3677.5481 | 3658.9614 | 3636.5087 | 3612.4795 | 3587.0604
Typ čistírny odpadních vod: |  | 2030: Způsoby likvidace kalů:
0 - neurčeno |  | 2017: 10 - aktivační s nitrifikací; 2030: 0 - neurčeno
1 - septik |  | 2017: 11 - aktivační s denitrif. a nitrif.; 2030: 1 - přímá aplikace na zemědělské a lesní půdě
2 - septik s dočištěním |  | 2017: 12 - čist. s biologickými filtry; 2030: 2 - kompostování
3 - domovní mikročistírna - disky |  | 2017: 13 - aktivační čistírna a rybník; 2030: 3 - skládkování
4 - domovní mikročistírna - filtry |  | 2017: 14 - aktiv. č. s nitrif. a rybník; 2030: 4 - spalování
5 - kořenová čistírna |  | 2017: 15 - aktiv. č. s nitr. a mikrosíty; 2030: 5 - rekultivace
6 - stabilizační nádrž |  | 2017: 16 - aktivač. č. a rycholfiltrace; 2030: 6 - převoz do jiné ČOV ke zpracování
7 - čistírna s biokontaktory |  | 2017: 17 - č. s nitrif. a srážením P; 2030: 101 - přímá aplikace na zemědělské a lesní půdě + kompostování
8 - malá aktiv. čistírna s nitrifikací |  | 2017: 18 - č. s denitrif. + nitr. + sráž. P; 2030: 102 - přímá aplikace na zemědělské a lesní půdě + skládkování
9 - aktivační čistírna |  | 2017: 19 - č. s denit., nitr., sráž. P, filtr.; 2030: 103 - kompostování + spalování
104 - skládkování + převoz do jiné ČOV
105 - přímá aplikace na zem. a les. půdě + kompostování + převoz do jiné ČOV
106 - kompostování + skládkování + rekultivace

## tab.XII
Plán rozvoje pro kraj : Jihomoravský |  |  |  | Provozní skupina : |  | CZ0643.6208.0206.04-Ivančice - část obce Ivančice
Tab. XII - TECHNICKÉ A FINANČNÍ ÚDAJE KANALIZACÍ
CZ0643.6208.0206.04-Ivančice - část obce Ivančice
(číslo a název obce)
ID | K | H l a v n í o b j e k t y |  |  |  | stávající objekty |  |  | rekonstrukce |  | nové stavby
|  | 1 čistírny odpadních vod |  |  |  | DHM | rok uved. | posl. rekon. | DHM | rok zaháj. | DHM | rok zaháj.
|  | název | typ ČOV |  | kap. m3/d | mil. Kč | do provozu | /rok zrušení | mil.Kč | /ukončení | mil. Kč | /ukončení
C.S |  | ČOV Ivančice | aktivační čistírna |  | 3800 | 106.067 | 1992 | 1992
2 biologický rybník
|  |  | plocha (ha) |  | kap. EO
3 kanalizační síť
|  |  |  | DN(mm) | délka(km)
K.S |  | KS Ivančice |  | < 100 | 10.324 |  | 1960 | 2017
K.S |  | KS Ivančice |  | 101 - 300 | 8.04 |  | 1960 | 2017
K.S |  | KS Ivančice |  | 301 - 500 | 2.415 |  | 1960 | 2017
K.S |  | KS Ivančice |  | > 500 | 2.121 |  | 1960 | 2017
K.S |  | KS Kounické Předměstí |  | < 100 | 0.867
K.S |  | KS Kounické Předměstí |  | 101 - 300 | 2.221
K.S |  | KS Kounické Předměstí |  | 301 - 500 | 0.868
K.S |  | KS Kounické Předměstí |  | > 500 | 1.291
4 výtlačné řady
|  |  |  | DN(mm) | délka(km)
5 čerpací stanice
|  |  |  | Qkap(l/s) | h(m)
S.S |  | Ivančice ČS nad Klínkem |  | 0 | 0
S.S |  | Ivančice ČS centrum |  | 0 | 0
S.S |  | Ivančice ČS Padochovská |  | 0 | 0
S.S |  | Ivančice ČS Oslavanská |  | 0 | 0
S.S |  | Ivančice ČS - |  | 0 | 0
6 kanalizační přípojky
|  |  |  | počet | délka(km)
S.S |  | přípojky Ivančice |  | 1351 | 11.133
7 jímky
|  |  | typ |  | počet ks
|  | SOUČET |  |  |  | 106.067 |  |  | 0 |  | 0