## tab.VI
Plán rozvoje pro kraj : Jihomoravský
Tab. VI - KANALIZACE - ZÁKLADNÍ ÚDAJE
CZ0643.6208.0209.01 - Mělčany
(provozní skupina)
| jednotky | 2017 | 2020 | 2025 | 2030 | 2035 | 2040 | 2045 | 2050
Celkový počet obyvatel | os. | 490 | 487 | 486 | 484 | 481 | 477 | 472 | 468
Odkanalizování
Počet obyv. napoj na kanalizaci | os. | 0 | 106 | 280 | 453 | 450 | 446 | 441 | 437
Počet obyv. napoj na kanalizaci | % | 0 | 21.7659 | 57.6132 | 93.595 | 93.5551 | 93.501 | 93.4322 | 93.3761
Přírůstek | os |  | 106 | 174 | 173 | -3 | -4 | -5 | -4
Čištění odpadních vod
Počet obyv. napoj ČOV | os. | 0 | 106 | 280 | 453 | 450 | 446 | 441 | 437
Počet obyv. napoj ČOV | % | 0 | 21.7659 | 57.6132 | 93.595 | 93.5551 | 93.501 | 93.4322 | 93.3761
Počet obyv. se svozem na ČOV | os. | 490 | 381 | 206 | 31 | 31 | 31 | 31 | 31
Počet obyv. se svozem na ČOV | % | 100 | 78.2341 | 42.3868 | 6.405 | 6.4449 | 6.499 | 6.5678 | 6.6239
Celková produkce odp. vod | mil. m3/rok | 0.018276 | 0.018962 | 0.020203 | 0.021408 | 0.021298 | 0.021152 | 0.02097 | 0.020824
Odpad. vody čištěné na ČOV | mil. m3/rok | 0.0041433 | 0.0080123 | 0.014363 | 0.020678 | 0.020568 | 0.020422 | 0.02024 | 0.020094
Odpad. vody čištěné na ČOV | % | 22.6706 | 42.2538 | 71.0938 | 96.59 | 96.5725 | 96.5488 | 96.5188 | 96.4944
Přírustek odp. vody čištěné na ČOV | mil. m3/rok |  | 0.003869 | 0.006351 | 0.0063145 | -0.0001095 | -0.000146 | -0.0001825 | -0.000146
Přírustek odp. vody čištěné na ČOV | % |  | 48.2883 | 44.2169 | 30.5376 | -0.53237 | -0.71491 | -0.90169 | -0.72659
Odpad. vody čištěné v septicích | mil. m3/rok | 0 | 0 | 0 | 0 | 0 | 0 | 0 | 0
Odpad. vody čištěné v septicích | % | 0 | 0 | 0 | 0 | 0 | 0 | 0 | 0
Odpad. vody nečištěné | tis. m3/rok | 14.1328 | 10.95 | 5.84 | 0.73 | 0.73 | 0.73 | 0.73 | 0.73
Odpad. vody nečištěné | % | 77.3294 | 57.7462 | 28.9062 | 3.41 | 3.4275 | 3.4512 | 3.4812 | 3.5056
Počet ČOV | ks | 0 | 0 | 0 | 0 | 0 | 0 | 0 | 0
Celková kapacita ČOV | m3/d | 0 | 0 | 0 | 0 | 0 | 0 | 0 | 0
Přírůstek | m3/d |  | 0 | 0 | 0 | 0 | 0 | 0 | 0
Přebytek kapacity | m3/d
Nedostatek kapacity | m3/d | 0 | 0 | 0 | 0 | 0 | 0 | 0 | 0
Celková délka nové kanalizace | km | 0 | 0 | 0.25 | 0.25 | 0.25 | 0.25 | 0.25 | 0.25
Přírůstek | km |  | 0 | 0.25 | 0 | 0 | 0 | 0 | 0
Přírůstek | % |  | 0 | 4.3783 | 0 | 0 | 0 | 0 | 0
Celková délka rek. kanalizace | km | 0 | 0 | 0 | 0 | 0 | 0 | 0 | 0
Přírůstek | km |  | 0 | 0 | 0 | 0 | 0 | 0 | 0
Přírůstek | % |  | 0 | 0 | 0 | 0 | 0 | 0 | 0
Produkce zněčištění
BSK5 | t/rok | 5.0126 | 6.5383 | 9.0714 | 11.5826 | 11.5169 | 11.4293 | 11.3198 | 11.2322
NL | t/rok | 4.5948 | 5.9934 | 8.3154 | 10.6173 | 10.5571 | 10.4768 | 10.3764 | 10.2961
CHSK | t/rok | 9.4314 | 12.2285 | 16.8725 | 21.4764 | 21.3559 | 21.1953 | 20.9946 | 20.834
Odstranění znečištění
BSK5 | t/rok | 1.3756 | 3.6273 | 7.3236 | 10.9987 | 10.9349 | 10.85 | 10.7437 | 10.6588
NL | t/rok | 1.2464 | 3.297 | 6.663 | 10.0097 | 9.9517 | 9.8743 | 9.7776 | 9.7002
CHSK | t/rok | 2.6103 | 6.5953 | 13.1369 | 19.6408 | 19.528 | 19.3776 | 19.1897 | 19.0393
Celkové investiční náklady ročně | mil. Kč | 0 | 0.86648 | 0.45918 | 0 | 0 | 0 | 0 | 0
Celkové investiční náklady součtově | mil. Kč | 0 | 0.86648 | 1.3257 | 1.3257 | 1.3257 | 1.3257 | 1.3257 | 1.3257

## tab.IX
Kraj : Jihomoravský |  |  |  |  | Provozní skupina : |  | CZ0643.6208.0209.01 - Mělčany
Tab. IX - KANALIZACE - REKAPITULACE VSTUPNÍCH ÚDAJŮ
CZ0643.6208.0209.01 - Mělčany
(číslo a název obce)
| jedn. | 2017 | 2020 | 2025 | 2030 | 2035 | 2040 | 2045 | 2050
Počet trvale bydl.obyvatel | os. | 482 | 479 | 478 | 476 | 473 | 469 | 464 | 460
Počet osob s ČOP | os. | 8 | 8 | 8 | 8 | 8 | 8 | 8 | 8
ODKANALIZOVÁNÍ OBCE
Rozsah odkanalizování | - | 2017: celá obec
Typ kanalizace | - | 2017: splašková kanalizace
Počet obyv.napoj.na kanal.
- trvale bydlící | os. | 0 | 106 | 280 | 453 | 450 | 446 | 441 | 437
- počet osob s ČOP | os. | 0 | 0 | 0 | 0 | 0 | 0 | 0 | 0
Počet obyv.nenapoj.na kanal.
- trvale bydlící | os. | 482 | 373 | 198 | 23 | 23 | 23 | 23 | 23
- počet osob s ČOP | os. | 8 | 8 | 8 | 8 | 8 | 8 | 8 | 8
LIKVIDACE ODPADNÍCH VOD
Počet obyv.napoj.na ČOV
- trvale bydlící | os. | 0 | 106 | 280 | 453 | 450 | 446 | 441 | 437
- počet osob s ČOP | os. | 0 | 0 | 0 | 0 | 0 | 0 | 0 | 0
Počet obyv.napoj.na septiky
- trvale bydlící | os. | 0 | 0 | 0 | 0 | 0 | 0 | 0 | 0
- počet osob s ČOP | os. | 0 | 0 | 0 | 0 | 0 | 0 | 0 | 0
Počet obyv.s odvoz OV
- trvale bydlící | os. | 482 | 373 | 198 | 23 | 23 | 23 | 23 | 23
- počet osob s ČOP | os. | 8 | 8 | 8 | 8 | 8 | 8 | 8 | 8
Průmysl,zemědelství,vybavenost | - | 2017: vybavenost
Způsob likvidace | - | obecní ČOV | obecní ČOV | obecní ČOV | obecní ČOV | obecní ČOV | obecní ČOV | obecní ČOV | obecní ČOV
Množství odp.vod | m3/d | 11.3515 | 11.3515 | 11.3515 | 11.3515 | 11.3515 | 11.3515 | 11.3515 | 11.3515
BSK5 | kg/d | 3.973 | 3.973 | 3.973 | 3.973 | 3.973 | 3.973 | 3.973 | 3.973
NL | kg/d | 3.6419 | 3.6419 | 3.6419 | 3.6419 | 3.6419 | 3.6419 | 3.6419 | 3.6419
CHSK | kg/d | 7.946 | 7.946 | 7.946 | 7.946 | 7.946 | 7.946 | 7.946 | 7.946
N-celk | kg/d | 0.72839 | 0.72839 | 0.72839 | 0.72839 | 0.72839 | 0.72839 | 0.72839 | 0.72839
N-NH4 | kg/d | 0.34433 | 0.34433 | 0.34433 | 0.34433 | 0.34433 | 0.34433 | 0.34433 | 0.34433
N-NO3 | kg/d | 0.066217 | 0.066217 | 0.066217 | 0.066217 | 0.066217 | 0.066217 | 0.066217 | 0.066217
P-celk | kg/d | 0.16554 | 0.16554 | 0.16554 | 0.16554 | 0.16554 | 0.16554 | 0.16554 | 0.16554
Počet ČOV | ks | 0 | 0 | 0 | 0 | 0 | 0 | 0 | 0
Kapacita ČOV | m3/d | 0 | 0 | 0 | 0 | 0 | 0 | 0 | 0
Počet čerpacích stanic | ks | 2 | 2 | 2 | 2 | 2 | 2 | 2 | 2
Délka kanal.sítě | km | 5.46 | 5.46 | 5.71 | 5.71 | 5.71 | 5.71 | 5.71 | 5.71
Počet kanal.přípojek | ks | 0 | 0 | 5 | 5 | 5 | 5 | 5 | 5
Jímky a septiky | ks | 0 | 0 | 0 | 0 | 0 | 0 | 0 | 0
Mikročistírny | ks | 0 | 0 | 0 | 0 | 0 | 0 | 0 | 0
Vysvětlivka : Počet osob s ČOP = Počet osob s časově omezeným pobytem
|  | 127.581 | 128.2261 | 128.3873 | 128.5486 | 128.7099 | 128.8711 | 129.0324 | 129.1937

## tab.X
Kraj : Jihomoravský | [5 empty] | Provozní skupina: CZ0643.6208.0209.01 - Mělčany
Tab. X - KANALIZACE - BILANCE ODPADNÍCH VOD A ZNEČIŠTĚNÍ
CZ0643.6208.0209.01 - Mělčany
(číslo a název obce)
| jedn. | 2017 | 2020 | 2025 | 2030 | 2035 | 2040 | 2045 | 2050
CELKOVÁ PRODUKCE
odpadních vod | m3/d | 50.0715 | 51.9515 | 55.3515 | 58.6515 | 58.3515 | 57.9515 | 57.4515 | 57.0515
BSK5 | kg/d | 13.733 | 17.913 | 24.853 | 31.733 | 31.553 | 31.313 | 31.013 | 30.773
NL | kg/d | 12.5886 | 16.4203 | 22.7819 | 29.0886 | 28.9236 | 28.7036 | 28.4286 | 28.2086
CHSK | kg/d | 25.8394 | 33.5027 | 46.226 | 58.8394 | 58.5094 | 58.0694 | 57.5194 | 57.0794
Počet EO | os. | 228.8837 | 298.5503 | 414.217 | 528.8837 | 525.8837 | 521.8837 | 516.8837 | 512.8837
odp.vod likv. na ČOV | m3/d | 11.3515 | 21.9515 | 39.3515 | 56.6515 | 56.3515 | 55.9515 | 55.4515 | 55.0515
odp.vod likv. v septicích | m3/d | 0 | 0 | 0 | 0 | 0 | 0 | 0 | 0
odp.vod likv. jiným způsobem | m3/d | 38.72 | 30 | 16 | 2 | 2 | 2 | 2 | 2
PŘÍSUN ODP. VOD Z JINÝCH LOKALIT
množství odpadních vod | m3/d | 0 | 0 | 0 | 0 | 0 | 0 | 0 | 0
BSK5 | kg/d | 0 | 0 | 0 | 0 | 0 | 0 | 0 | 0
NL | kg/d | 0 | 0 | 0 | 0 | 0 | 0 | 0 | 0
CHSK | kg/d | 0 | 0 | 0 | 0 | 0 | 0 | 0 | 0
ODVEDENÍ ODP. VOD NA JINÉ LOKALITY
množství odpadních vod | m3/d | 11.3515 | 21.9515 | 39.3515 | 56.6515 | 56.3515 | 55.9515 | 55.4515 | 55.0515
BSK5 | kg/d | 3.973 | 10.333 | 20.773 | 31.153 | 30.973 | 30.733 | 30.433 | 30.193
NL | kg/d | 3.6419 | 9.4719 | 19.0419 | 28.5569 | 28.3919 | 28.1719 | 27.8969 | 27.6769
CHSK | kg/d | 7.946 | 19.606 | 38.746 | 57.776 | 57.446 | 57.006 | 56.456 | 56.016
PŘÍTOK NA ČOV
množství odpadních vod | m3/d
BSK5 | kg/d
NL | kg/d
CHSK | kg/d
Počet EO | os
Typ ČOV | -
Dočištění - snížení BSK5 | -
Denitrifikace | -
Odstraňování fosforu | -
množství odpadních vod | m3/d
ODSTRANĚNÉ ZNEČIŠTĚNÍ
BSK5 | kg/d | 3.7687 | 9.9379 | 20.0647 | 30.1333 | 29.9587 | 29.7259 | 29.4349 | 29.2021
NL | kg/d | 3.4149 | 9.0329 | 18.2549 | 27.4239 | 27.2649 | 27.0529 | 26.7879 | 26.5759
CHSK | kg/d | 7.1514 | 18.0694 | 35.9914 | 53.8104 | 53.5014 | 53.0894 | 52.5744 | 52.1624
ZBYTKOVÉ ZNEČIŠTĚNÍ
BSK5 | kg/d | 0.20433 | 0.39513 | 0.70833 | 1.0197 | 1.0143 | 1.0071 | 0.99813 | 0.99093
NL | kg/d | 0.22703 | 0.43903 | 0.78703 | 1.133 | 1.127 | 1.119 | 1.109 | 1.101
CHSK | kg/d | 0.7946 | 1.5366 | 2.7546 | 3.9656 | 3.9446 | 3.9166 | 3.8816 | 3.8536
Produkce kalů | m3/r | 45.8524 | 120.911 | 244.1204 | 366.6217 | 364.4974 | 361.665 | 358.1245 | 355.2921
Způsob likvidace kalů | -
Množství kalu po odvodnění | m3/r | 11.0046 | 29.0186 | 58.5889 | 87.9892 | 87.4794 | 86.7996 | 85.9499 | 85.2701
Typ čistírny odpadních vod: |  | 2030: Způsoby likvidace kalů:
0 - neurčeno |  | 2017: 10 - aktivační s nitrifikací; 2030: 0 - neurčeno
1 - septik |  | 2017: 11 - aktivační s denitrif. a nitrif.; 2030: 1 - přímá aplikace na zemědělské a lesní půdě
2 - septik s dočištěním |  | 2017: 12 - čist. s biologickými filtry; 2030: 2 - kompostování
3 - domovní mikročistírna - disky |  | 2017: 13 - aktivační čistírna a rybník; 2030: 3 - skládkování
4 - domovní mikročistírna - filtry |  | 2017: 14 - aktiv. č. s nitrif. a rybník; 2030: 4 - spalování
5 - kořenová čistírna |  | 2017: 15 - aktiv. č. s nitr. a mikrosíty; 2030: 5 - rekultivace
6 - stabilizační nádrž |  | 2017: 16 - aktivač. č. a rycholfiltrace; 2030: 6 - převoz do jiné ČOV ke zpracování
7 - čistírna s biokontaktory |  | 2017: 17 - č. s nitrif. a srážením P; 2030: 101 - přímá aplikace na zemědělské a lesní půdě + kompostování
8 - malá aktiv. čistírna s nitrifikací |  | 2017: 18 - č. s denitrif. + nitr. + sráž. P; 2030: 102 - přímá aplikace na zemědělské a lesní půdě + skládkování
9 - aktivační čistírna |  | 2017: 19 - č. s denit., nitr., sráž. P, filtr.; 2030: 103 - kompostování + spalování
104 - skládkování + převoz do jiné ČOV
105 - přímá aplikace na zem. a les. půdě + kompostování + převoz do jiné ČOV
106 - kompostování + skládkování + rekultivace

## tab.XII
Plán rozvoje pro kraj : Jihomoravský |  |  |  | Provozní skupina : |  | CZ0643.6208.0209.01-Mělčany
Tab. XII - TECHNICKÉ A FINANČNÍ ÚDAJE KANALIZACÍ
CZ0643.6208.0209.01-Mělčany
(číslo a název obce)
ID | K | H l a v n í o b j e k t y |  |  |  | stávající objekty |  |  | rekonstrukce |  | nové stavby
|  | 1 čistírny odpadních vod |  |  |  | DHM | rok uved. | posl. rekon. | DHM | rok zaháj. | DHM | rok zaháj.
|  | název | typ ČOV |  | kap. m3/d | mil. Kč | do provozu | /rok zrušení | mil.Kč | /ukončení | mil. Kč | /ukončení
2 biologický rybník
|  |  | plocha (ha) |  | kap. EO
3 kanalizační síť
|  |  |  | DN(mm) | délka(km)
K.S |  | KS Mělčany |  | < 100 | 3.25 |  | 2015 | 2015
K.N |  | Dostavba KS Mělčany |  | < 100 | 0.25 | [5 empty] | 1.2219 | 2019/2021
4 výtlačné řady
|  |  |  | DN(mm) | délka(km)
V.S |  | Mělčany z ČS01 |  | < 100 | 2.035 |  | 2015 | 2015
V.S |  | Mělčany z ČS02 |  | < 100 | 0.175 |  | 2015 | 2015
5 čerpací stanice
|  |  |  | Qkap(l/s) | h(m)
S.S |  | Mělčany - ČS01 |  | 2.82 | 50 |  | 2015 | 2015
S.S |  | Mělčany - ČS02 |  | 2.6 | 5 |  | 2015 | 2015
6 kanalizační přípojky
|  |  |  | počet | délka(km)
S.S |  | přípojky Mělčany |  | 0 | 0
S.N |  | přípojky Mělčany |  | 5 | 0.03 | [5 empty] | 0.10379 | 2020/2021
7 jímky
|  |  | typ |  | počet ks
|  | SOUČET |  |  |  | 0 |  |  | 0 |  | 1.3257