## tab.VI
Plán rozvoje pro kraj : Jihomoravský
Tab. VI - KANALIZACE - ZÁKLADNÍ ÚDAJE
CZ0643.6208.0211.01 - Němčičky
(provozní skupina)
| jednotky | 2017 | 2020 | 2025 | 2030 | 2035 | 2040 | 2045 | 2050
Celkový počet obyvatel | os. | 327 | 325 | 324 | 323 | 321 | 318 | 315 | 312
Odkanalizování
Počet obyv. napoj na kanalizaci | os. | 205 | 229 | 268 | 307 | 306 | 303 | 300 | 297
Počet obyv. napoj na kanalizaci | % | 62.6911 | 70.4615 | 82.716 | 95.0464 | 95.3271 | 95.283 | 95.2381 | 95.1923
Přírůstek | os |  | 24 | 39 | 39 | -1 | -3 | -3 | -3
Čištění odpadních vod
Počet obyv. napoj ČOV | os. | 205 | 229 | 268 | 307 | 306 | 303 | 300 | 297
Počet obyv. napoj ČOV | % | 62.6911 | 70.4615 | 82.716 | 95.0464 | 95.3271 | 95.283 | 95.2381 | 95.1923
Počet obyv. se svozem na ČOV | os. | 122 | 96 | 56 | 16 | 15 | 15 | 15 | 15
Počet obyv. se svozem na ČOV | % | 37.3089 | 29.5385 | 17.284 | 4.9536 | 4.6729 | 4.717 | 4.7619 | 4.8077
Celková produkce odp. vod | mil. m3/rok | 0.013395 | 0.013498 | 0.013746 | 0.013994 | 0.013914 | 0.013782 | 0.013651 | 0.01352
Odpad. vody čištěné na ČOV | mil. m3/rok | 0.009833 | 0.010694 | 0.012111 | 0.013527 | 0.013476 | 0.013344 | 0.013213 | 0.013082
Odpad. vody čištěné na ČOV | % | 73.4058 | 79.2319 | 88.104 | 96.6614 | 96.852 | 96.822 | 96.7914 | 96.7602
Přírustek odp. vody čištěné na ČOV | mil. m3/rok |  | 0.0008614 | 0.0014162 | 0.0014162 | -5.11e-05 | -0.0001314 | -0.0001314 | -0.0001314
Přírustek odp. vody čištěné na ČOV | % |  | 8.0547 | 11.6939 | 10.4696 | -0.3792 | -0.98469 | -0.99448 | -1.0045
Odpad. vody čištěné v septicích | mil. m3/rok | 0 | 0 | 0 | 0 | 0 | 0 | 0 | 0
Odpad. vody čištěné v septicích | % | 0 | 0 | 0 | 0 | 0 | 0 | 0 | 0
Odpad. vody nečištěné | tis. m3/rok | 3.5624 | 2.8032 | 1.6352 | 0.4672 | 0.438 | 0.438 | 0.438 | 0.438
Odpad. vody nečištěné | % | 26.5942 | 20.7681 | 11.896 | 3.3386 | 3.148 | 3.178 | 3.2086 | 3.2398
Počet ČOV | ks | 0 | 0 | 0 | 0 | 0 | 0 | 0 | 0
Celková kapacita ČOV | m3/d | 0 | 0 | 0 | 0 | 0 | 0 | 0 | 0
Přírůstek | m3/d |  | 0 | 0 | 0 | 0 | 0 | 0 | 0
Přebytek kapacity | m3/d
Nedostatek kapacity | m3/d | 0 | 0 | 0 | 0 | 0 | 0 | 0 | 0
Celková délka nové kanalizace | km | 0 | 0 | 0.85 | 0.85 | 0.85 | 0.85 | 0.85 | 0.85
Přírůstek | km |  | 0 | 0.85 | 0 | 0 | 0 | 0 | 0
Přírůstek | % |  | 0 | 22.4411 | 0 | 0 | 0 | 0 | 0
Celková délka rek. kanalizace | km | 0 | 0 | 0 | 0 | 0 | 0 | 0 | 0
Přírůstek | km |  | 0 | 0 | 0 | 0 | 0 | 0 | 0
Přírůstek | % |  | 0 | 0 | 0 | 0 | 0 | 0 | 0
Produkce zněčištění
BSK5 | t/rok | 6.1827 | 6.5134 | 7.073 | 7.6325 | 7.5982 | 7.5248 | 7.4515 | 7.3781
NL | t/rok | 5.6675 | 5.9706 | 6.4836 | 6.9965 | 6.965 | 6.8978 | 6.8305 | 6.7633
CHSK | t/rok | 11.4743 | 12.0797 | 13.1051 | 14.1305 | 14.0667 | 13.931 | 13.7952 | 13.6594
Odstranění znečištění
BSK5 | t/rok | 5.0758 | 5.5773 | 6.3977 | 7.2181 | 7.1922 | 7.1218 | 7.0513 | 6.9808
NL | t/rok | 4.6053 | 5.0609 | 5.8061 | 6.5512 | 6.5278 | 6.4638 | 6.3998 | 6.3359
CHSK | t/rok | 9.104 | 9.9928 | 11.4473 | 12.9018 | 12.8553 | 12.7294 | 12.6035 | 12.4775
Celkové investiční náklady ročně | mil. Kč | 0 | 1.5394 | 2.1976 | 0 | 0 | 0 | 0 | 0
Celkové investiční náklady součtově | mil. Kč | 0 | 1.5394 | 3.737 | 3.737 | 3.737 | 3.737 | 3.737 | 3.737

## tab.IX
Kraj : Jihomoravský |  |  |  |  | Provozní skupina : |  | CZ0643.6208.0211.01 - Němčičky
Tab. IX - KANALIZACE - REKAPITULACE VSTUPNÍCH ÚDAJŮ
CZ0643.6208.0211.01 - Němčičky
(číslo a název obce)
| jedn. | 2017 | 2020 | 2025 | 2030 | 2035 | 2040 | 2045 | 2050
Počet trvale bydl.obyvatel | os. | 324 | 322 | 321 | 320 | 318 | 315 | 312 | 309
Počet osob s ČOP | os. | 3 | 3 | 3 | 3 | 3 | 3 | 3 | 3
ODKANALIZOVÁNÍ OBCE
Rozsah odkanalizování | - | 2017: celá obec
Typ kanalizace | - | 2017: splašková kanalizace
Počet obyv.napoj.na kanal.
- trvale bydlící | os. | 202 | 226 | 265 | 304 | 303 | 300 | 297 | 294
- počet osob s ČOP | os. | 3 | 3 | 3 | 3 | 3 | 3 | 3 | 3
Počet obyv.nenapoj.na kanal.
- trvale bydlící | os. | 122 | 96 | 56 | 16 | 15 | 15 | 15 | 15
- počet osob s ČOP | os. | 0 | 0 | 0 | 0 | 0 | 0 | 0 | 0
LIKVIDACE ODPADNÍCH VOD
Počet obyv.napoj.na ČOV
- trvale bydlící | os. | 202 | 226 | 265 | 304 | 303 | 300 | 297 | 294
- počet osob s ČOP | os. | 3 | 3 | 3 | 3 | 3 | 3 | 3 | 3
Počet obyv.napoj.na septiky
- trvale bydlící | os. | 0 | 0 | 0 | 0 | 0 | 0 | 0 | 0
- počet osob s ČOP | os. | 0 | 0 | 0 | 0 | 0 | 0 | 0 | 0
Počet obyv.s odvoz OV
- trvale bydlící | os. | 122 | 96 | 56 | 16 | 15 | 15 | 15 | 15
- počet osob s ČOP | os. | 0 | 0 | 0 | 0 | 0 | 0 | 0 | 0
Průmysl,zemědelství,vybavenost | - | 2017: vybavenost
Způsob likvidace | - | obecní ČOV | obecní ČOV | obecní ČOV | obecní ČOV | obecní ČOV | obecní ČOV | obecní ČOV | obecní ČOV
Množství odp.vod | m3/d | 6.54 | 6.5 | 6.48 | 6.46 | 6.42 | 6.36 | 6.3 | 6.24
BSK5 | kg/d | 2.289 | 2.275 | 2.268 | 2.261 | 2.247 | 2.226 | 2.205 | 2.184
NL | kg/d | 2.0983 | 2.0854 | 2.079 | 2.0726 | 2.0598 | 2.0405 | 2.0213 | 2.002
CHSK | kg/d | 4.578 | 4.55 | 4.536 | 4.522 | 4.494 | 4.452 | 4.41 | 4.368
N-celk | kg/d | 0.41965 | 0.41708 | 0.4158 | 0.41452 | 0.41195 | 0.4081 | 0.40425 | 0.4004
N-NH4 | kg/d | 0.19838 | 0.19717 | 0.19656 | 0.19595 | 0.19474 | 0.19292 | 0.1911 | 0.18928
N-NO3 | kg/d | 0.03815 | 0.037917 | 0.0378 | 0.037683 | 0.03745 | 0.0371 | 0.03675 | 0.0364
P-celk | kg/d | 0.095375 | 0.094792 | 0.0945 | 0.094208 | 0.093625 | 0.09275 | 0.091875 | 0.091
Počet ČOV | ks | 0 | 0 | 0 | 0 | 0 | 0 | 0 | 0
Kapacita ČOV | m3/d | 0 | 0 | 0 | 0 | 0 | 0 | 0 | 0
Počet čerpacích stanic | ks | 1 | 1 | 2 | 2 | 2 | 2 | 2 | 2
Délka kanal.sítě | km | 2.9377 | 2.9377 | 3.7877 | 3.7877 | 3.7877 | 3.7877 | 3.7877 | 3.7877
Počet kanal.přípojek | ks | 86 | 86 | 91 | 91 | 91 | 91 | 91 | 91
Jímky a septiky | ks | 0 | 0 | 0 | 0 | 0 | 0 | 0 | 0
Mikročistírny | ks | 0 | 0 | 0 | 0 | 0 | 0 | 0 | 0
Vysvětlivka : Počet osob s ČOP = Počet osob s časově omezeným pobytem
|  | 127.581 | 128.2261 | 128.3873 | 128.5486 | 128.7099 | 128.8711 | 129.0324 | 129.1937

## tab.X
Kraj : Jihomoravský | [5 empty] | Provozní skupina: CZ0643.6208.0211.01 - Němčičky
Tab. X - KANALIZACE - BILANCE ODPADNÍCH VOD A ZNEČIŠTĚNÍ
CZ0643.6208.0211.01 - Němčičky
(číslo a název obce)
| jedn. | 2017 | 2020 | 2025 | 2030 | 2035 | 2040 | 2045 | 2050
CELKOVÁ PRODUKCE
odpadních vod | m3/d | 36.6998 | 36.9798 | 37.6598 | 38.3398 | 38.1198 | 37.7598 | 37.3998 | 37.0398
BSK5 | kg/d | 16.939 | 17.845 | 19.378 | 20.911 | 20.817 | 20.616 | 20.415 | 20.214
NL | kg/d | 15.5274 | 16.3579 | 17.7632 | 19.1684 | 19.0823 | 18.898 | 18.7138 | 18.5295
CHSK | kg/d | 31.4363 | 33.095 | 35.9043 | 38.7137 | 38.539 | 38.167 | 37.795 | 37.423
Počet EO | os. | 282.3167 | 297.4167 | 322.9667 | 348.5167 | 346.95 | 343.6 | 340.25 | 336.9
odp.vod likv. na ČOV | m3/d | 26.9398 | 29.2998 | 33.1798 | 37.0598 | 36.9198 | 36.5598 | 36.1998 | 35.8398
odp.vod likv. v septicích | m3/d | 0 | 0 | 0 | 0 | 0 | 0 | 0 | 0
odp.vod likv. jiným způsobem | m3/d | 9.76 | 7.68 | 4.48 | 1.28 | 1.2 | 1.2 | 1.2 | 1.2
PŘÍSUN ODP. VOD Z JINÝCH LOKALIT
množství odpadních vod | m3/d | 0 | 0 | 0 | 0 | 0 | 0 | 0 | 0
BSK5 | kg/d | 0 | 0 | 0 | 0 | 0 | 0 | 0 | 0
NL | kg/d | 0 | 0 | 0 | 0 | 0 | 0 | 0 | 0
CHSK | kg/d | 0 | 0 | 0 | 0 | 0 | 0 | 0 | 0
ODVEDENÍ ODP. VOD NA JINÉ LOKALITY
množství odpadních vod | m3/d | 26.9398 | 29.2998 | 33.1798 | 37.0598 | 36.9198 | 36.5598 | 36.1998 | 35.8398
BSK5 | kg/d | 14.499 | 15.925 | 18.258 | 20.591 | 20.517 | 20.316 | 20.115 | 19.914
NL | kg/d | 13.2908 | 14.5979 | 16.7365 | 18.8751 | 18.8073 | 18.623 | 18.4388 | 18.2545
CHSK | kg/d | 26.963 | 29.575 | 33.851 | 38.127 | 37.989 | 37.617 | 37.245 | 36.873
PŘÍTOK NA ČOV
množství odpadních vod | m3/d
BSK5 | kg/d
NL | kg/d
CHSK | kg/d
Počet EO | os
Typ ČOV | -
Dočištění - snížení BSK5 | -
Denitrifikace | -
Odstraňování fosforu | -
množství odpadních vod | m3/d
ODSTRANĚNÉ ZNEČIŠTĚNÍ
BSK5 | kg/d | 13.9063 | 15.2804 | 17.528 | 19.7757 | 19.7048 | 19.5117 | 19.3186 | 19.1255
NL | kg/d | 12.6173 | 13.8654 | 15.907 | 17.9486 | 17.8843 | 17.709 | 17.5338 | 17.3585
CHSK | kg/d | 24.9425 | 27.3775 | 31.3625 | 35.3475 | 35.22 | 34.875 | 34.53 | 34.185
ZBYTKOVÉ ZNEČIŠTĚNÍ
BSK5 | kg/d | 0.59268 | 0.6446 | 0.72996 | 0.81532 | 0.81224 | 0.80432 | 0.7964 | 0.78848
NL | kg/d | 0.6735 | 0.7325 | 0.8295 | 0.9265 | 0.923 | 0.914 | 0.905 | 0.896
CHSK | kg/d | 2.0205 | 2.1975 | 2.4885 | 2.7795 | 2.769 | 2.742 | 2.715 | 2.688
Produkce kalů | m3/r | 169.1936 | 185.9116 | 213.2579 | 240.6042 | 239.7413 | 237.3922 | 235.043 | 232.6939
Způsob likvidace kalů | -
Množství kalu po odvodnění | m3/r | 40.6065 | 44.6188 | 51.1819 | 57.745 | 57.5379 | 56.9741 | 56.4103 | 55.8465
Typ čistírny odpadních vod: |  | 2030: Způsoby likvidace kalů:
0 - neurčeno |  | 2017: 10 - aktivační s nitrifikací; 2030: 0 - neurčeno
1 - septik |  | 2017: 11 - aktivační s denitrif. a nitrif.; 2030: 1 - přímá aplikace na zemědělské a lesní půdě
2 - septik s dočištěním |  | 2017: 12 - čist. s biologickými filtry; 2030: 2 - kompostování
3 - domovní mikročistírna - disky |  | 2017: 13 - aktivační čistírna a rybník; 2030: 3 - skládkování
4 - domovní mikročistírna - filtry |  | 2017: 14 - aktiv. č. s nitrif. a rybník; 2030: 4 - spalování
5 - kořenová čistírna |  | 2017: 15 - aktiv. č. s nitr. a mikrosíty; 2030: 5 - rekultivace
6 - stabilizační nádrž |  | 2017: 16 - aktivač. č. a rycholfiltrace; 2030: 6 - převoz do jiné ČOV ke zpracování
7 - čistírna s biokontaktory |  | 2017: 17 - č. s nitrif. a srážením P; 2030: 101 - přímá aplikace na zemědělské a lesní půdě + kompostování
8 - malá aktiv. čistírna s nitrifikací |  | 2017: 18 - č. s denitrif. + nitr. + sráž. P; 2030: 102 - přímá aplikace na zemědělské a lesní půdě + skládkování
9 - aktivační čistírna |  | 2017: 19 - č. s denit., nitr., sráž. P, filtr.; 2030: 103 - kompostování + spalování
104 - skládkování + převoz do jiné ČOV
105 - přímá aplikace na zem. a les. půdě + kompostování + převoz do jiné ČOV
106 - kompostování + skládkování + rekultivace

## tab.XII
Plán rozvoje pro kraj : Jihomoravský |  |  |  | Provozní skupina : |  | CZ0643.6208.0211.01-Němčičky
Tab. XII - TECHNICKÉ A FINANČNÍ ÚDAJE KANALIZACÍ
CZ0643.6208.0211.01-Němčičky
(číslo a název obce)
ID | K | H l a v n í o b j e k t y |  |  |  | stávající objekty |  |  | rekonstrukce |  | nové stavby
|  | 1 čistírny odpadních vod |  |  |  | DHM | rok uved. | posl. rekon. | DHM | rok zaháj. | DHM | rok zaháj.
|  | název | typ ČOV |  | kap. m3/d | mil. Kč | do provozu | /rok zrušení | mil.Kč | /ukončení | mil. Kč | /ukončení
2 biologický rybník
|  |  | plocha (ha) |  | kap. EO
3 kanalizační síť
|  |  |  | DN(mm) | délka(km)
K.S |  | KS Němčičky |  | < 100 | 1.9742 |  | 2015 | 2015
K.N |  | Dostavba KS Němčičky |  | < 100 | 0.4 | [5 empty] | 2.1794 | 2019/2021
4 výtlačné řady
|  |  |  | DN(mm) | délka(km)
V.S |  | Němčičky z ČSOV5 |  | < 100 | 0.9635 |  | 2015 | 2015
V.N |  | Němčičky z ČS nová |  | < 100 | 0.45 | [5 empty] | 1.1934 | 2021/2021
5 čerpací stanice
|  |  |  | Qkap(l/s) | h(m)
S.S |  | Němčičky - ČSOV5 |  | 1.5 | 32.13 |  | 2015 | 2015
S.N |  | Němčičky - ČSOV nová |  | 1 | 15 | [5 empty] | 0.19125 | 2021/2021
6 kanalizační přípojky
|  |  |  | počet | délka(km)
S.S |  | přípojky Němčičky |  | 86 | 338 |  | 2015 | 2015
S.N |  | přípojky Němčičky |  | 5 | 0.05 | [5 empty] | 0.17298 | 2020/2021
7 jímky
|  |  | typ |  | počet ks
|  | SOUČET |  |  |  | 0 |  |  | 0 |  | 3.737