## tab.VI
Plán rozvoje pro kraj : Jihomoravský
Tab. VI - KANALIZACE - ZÁKLADNÍ ÚDAJE
CZ0643.6208.0214.01 - Nové Bránice
(provozní skupina)
| jednotky | 2017 | 2020 | 2025 | 2030 | 2035 | 2040 | 2045 | 2050
Celkový počet obyvatel | os. | 843 | 838 | 837 | 834 | 829 | 823 | 817 | 810
Odkanalizování
Počet obyv. napoj na kanalizaci | os. | 561 | 585 | 629 | 671 | 666 | 661 | 655 | 648
Počet obyv. napoj na kanalizaci | % | 66.548 | 69.8091 | 75.1493 | 80.4556 | 80.3378 | 80.3159 | 80.1714 | 80
Přírůstek | os |  | 24 | 44 | 42 | -5 | -5 | -6 | -7
Čištění odpadních vod
Počet obyv. napoj ČOV | os. | 561 | 585 | 629 | 671 | 666 | 661 | 655 | 648
Počet obyv. napoj ČOV | % | 66.548 | 69.8091 | 75.1493 | 80.4556 | 80.3378 | 80.3159 | 80.1714 | 80
Počet obyv. se svozem na ČOV | os. | 282 | 253 | 208 | 163 | 163 | 162 | 162 | 162
Počet obyv. se svozem na ČOV | % | 33.452 | 30.1909 | 24.8507 | 19.5444 | 19.6622 | 19.6841 | 19.8286 | 20
Celková produkce odp. vod | mil. m3/rok | 0.032062 | 0.032054 | 0.032339 | 0.032536 | 0.032317 | 0.032062 | 0.031799 | 0.031492
Odpad. vody čištěné na ČOV | mil. m3/rok | 0.02663 | 0.02747 | 0.029069 | 0.03058 | 0.030361 | 0.030134 | 0.029872 | 0.029565
Odpad. vody čištěné na ČOV | % | 83.0601 | 85.698 | 89.8871 | 93.987 | 93.9462 | 93.9891 | 93.9394 | 93.8804
Přírustek odp. vody čištěné na ČOV | mil. m3/rok |  | 0.0008395 | 0.0015987 | 0.0015111 | -0.000219 | -0.0002263 | -0.0002628 | -0.0003066
Přírustek odp. vody čištěné na ČOV | % |  | 3.0561 | 5.4997 | 4.9415 | -0.72133 | -0.75097 | -0.87977 | -1.037
Odpad. vody čištěné v septicích | mil. m3/rok | 0 | 0 | 0 | 0 | 0 | 0 | 0 | 0
Odpad. vody čištěné v septicích | % | 0 | 0 | 0 | 0 | 0 | 0 | 0 | 0
Odpad. vody nečištěné | tis. m3/rok | 5.4312 | 4.5844 | 3.2704 | 1.9564 | 1.9564 | 1.9272 | 1.9272 | 1.9272
Odpad. vody nečištěné | % | 16.9399 | 14.302 | 10.1129 | 6.013 | 6.0538 | 6.0109 | 6.0606 | 6.1196
Počet ČOV | ks | 0 | 0 | 0 | 0 | 0 | 0 | 0 | 0
Celková kapacita ČOV | m3/d | 0 | 0 | 0 | 0 | 0 | 0 | 0 | 0
Přírůstek | m3/d |  | 0 | 0 | 0 | 0 | 0 | 0 | 0
Přebytek kapacity | m3/d
Nedostatek kapacity | m3/d | 0 | 0 | 0 | 0 | 0 | 0 | 0 | 0
Celková délka nové kanalizace | km | 0 | 0 | 0.15 | 0.15 | 0.15 | 0.15 | 0.15 | 0.15
Přírůstek | km |  | 0 | 0.15 | 0 | 0 | 0 | 0 | 0
Přírůstek | % |  | 0 | 2.0062 | 0 | 0 | 0 | 0 | 0
Celková délka rek. kanalizace | km | 0 | 0 | 0 | 0 | 0 | 0 | 0 | 0
Přírůstek | km |  | 0 | 0 | 0 | 0 | 0 | 0 | 0
Přírůstek | % |  | 0 | 0 | 0 | 0 | 0 | 0 | 0
Produkce zněčištění
BSK5 | t/rok | 16.2648 | 16.5659 | 17.1984 | 17.7821 | 17.6598 | 17.5277 | 17.3809 | 17.2097
NL | t/rok | 14.9094 | 15.1854 | 15.7652 | 16.3002 | 16.1881 | 16.067 | 15.9325 | 15.7756
CHSK | t/rok | 30.1777 | 30.7276 | 31.8869 | 32.9556 | 32.7293 | 32.4845 | 32.213 | 31.8961
Odstranění znečištění
BSK5 | t/rok | 14.0669 | 14.568 | 15.5067 | 16.3977 | 16.2784 | 16.1568 | 16.0137 | 15.8468
NL | t/rok | 12.7571 | 13.2121 | 14.0643 | 14.8732 | 14.765 | 14.6547 | 14.5249 | 14.3735
CHSK | t/rok | 25.2341 | 26.1217 | 27.7873 | 29.3676 | 29.1544 | 28.9366 | 28.6808 | 28.3824
Celkové investiční náklady ročně | mil. Kč | 0 | 0.57178 | 0.3274 | 0 | 0 | 0 | 0 | 0
Celkové investiční náklady součtově | mil. Kč | 0 | 0.57178 | 0.89918 | 0.89918 | 0.89918 | 0.89918 | 0.89918 | 0.89918

## tab.IX
Kraj : Jihomoravský |  |  |  |  | Provozní skupina : |  | CZ0643.6208.0214.01 - Nové Bránice
Tab. IX - KANALIZACE - REKAPITULACE VSTUPNÍCH ÚDAJŮ
CZ0643.6208.0214.01 - Nové Bránice
(číslo a název obce)
| jedn. | 2017 | 2020 | 2025 | 2030 | 2035 | 2040 | 2045 | 2050
Počet trvale bydl.obyvatel | os. | 715 | 710 | 709 | 706 | 701 | 695 | 689 | 682
Počet osob s ČOP | os. | 128 | 128 | 128 | 128 | 128 | 128 | 128 | 128
ODKANALIZOVÁNÍ OBCE
Rozsah odkanalizování | - | 2017: celá obec
Typ kanalizace | - | 2017: splašková kanalizace
Počet obyv.napoj.na kanal.
- trvale bydlící | os. | 561 | 585 | 629 | 671 | 666 | 661 | 655 | 648
- počet osob s ČOP | os. | 0 | 0 | 0 | 0 | 0 | 0 | 0 | 0
Počet obyv.nenapoj.na kanal.
- trvale bydlící | os. | 154 | 125 | 80 | 35 | 35 | 34 | 34 | 34
- počet osob s ČOP | os. | 128 | 128 | 128 | 128 | 128 | 128 | 128 | 128
LIKVIDACE ODPADNÍCH VOD
Počet obyv.napoj.na ČOV
- trvale bydlící | os. | 561 | 585 | 629 | 671 | 666 | 661 | 655 | 648
- počet osob s ČOP | os. | 0 | 0 | 0 | 0 | 0 | 0 | 0 | 0
Počet obyv.napoj.na septiky
- trvale bydlící | os. | 0 | 0 | 0 | 0 | 0 | 0 | 0 | 0
- počet osob s ČOP | os. | 0 | 0 | 0 | 0 | 0 | 0 | 0 | 0
Počet obyv.s odvoz OV
- trvale bydlící | os. | 154 | 125 | 80 | 35 | 35 | 34 | 34 | 34
- počet osob s ČOP | os. | 128 | 128 | 128 | 128 | 128 | 128 | 128 | 128
Průmysl,zemědelství,vybavenost | - | 2017: vybavenost
Způsob likvidace | - | obecní ČOV | obecní ČOV | obecní ČOV | obecní ČOV | obecní ČOV | obecní ČOV | obecní ČOV | obecní ČOV
Množství odp.vod | m3/d | 16.86 | 16.76 | 16.74 | 16.68 | 16.58 | 16.46 | 16.34 | 16.2
BSK5 | kg/d | 5.901 | 5.866 | 5.859 | 5.838 | 5.803 | 5.761 | 5.719 | 5.67
NL | kg/d | 5.4093 | 5.3772 | 5.3708 | 5.3515 | 5.3194 | 5.2809 | 5.2424 | 5.1975
CHSK | kg/d | 11.802 | 11.732 | 11.718 | 11.676 | 11.606 | 11.522 | 11.438 | 11.34
N-celk | kg/d | 1.0819 | 1.0754 | 1.0742 | 1.0703 | 1.0639 | 1.0562 | 1.0485 | 1.0395
N-NH4 | kg/d | 0.51142 | 0.50839 | 0.50778 | 0.50596 | 0.50293 | 0.49929 | 0.49565 | 0.4914
N-NO3 | kg/d | 0.09835 | 0.097767 | 0.09765 | 0.0973 | 0.096717 | 0.096017 | 0.095317 | 0.0945
P-celk | kg/d | 0.24588 | 0.24442 | 0.24413 | 0.24325 | 0.24179 | 0.24004 | 0.23829 | 0.23625
Počet ČOV | ks | 0 | 0 | 0 | 0 | 0 | 0 | 0 | 0
Kapacita ČOV | m3/d | 0 | 0 | 0 | 0 | 0 | 0 | 0 | 0
Počet čerpacích stanic | ks | 4 | 4 | 4 | 4 | 4 | 4 | 4 | 4
Délka kanal.sítě | km | 7.327 | 7.327 | 7.477 | 7.477 | 7.477 | 7.477 | 7.477 | 7.477
Počet kanal.přípojek | ks | 197 | 197 | 203 | 203 | 203 | 203 | 203 | 203
Jímky a septiky | ks | 0 | 0 | 0 | 0 | 0 | 0 | 0 | 0
Mikročistírny | ks | 0 | 0 | 0 | 0 | 0 | 0 | 0 | 0
Vysvětlivka : Počet osob s ČOP = Počet osob s časově omezeným pobytem
|  | 127.581 | 128.2261 | 128.3873 | 128.5486 | 128.7099 | 128.8711 | 129.0324 | 129.1937

## tab.X
Kraj : Jihomoravský | [5 empty] | Provozní skupina: CZ0643.6208.0214.01 - Nové Bránice
Tab. X - KANALIZACE - BILANCE ODPADNÍCH VOD A ZNEČIŠTĚNÍ
CZ0643.6208.0214.01 - Nové Bránice
(číslo a název obce)
| jedn. | 2017 | 2020 | 2025 | 2030 | 2035 | 2040 | 2045 | 2050
CELKOVÁ PRODUKCE
odpadních vod | m3/d | 87.84 | 87.82 | 88.6 | 89.14 | 88.54 | 87.84 | 87.12 | 86.28
BSK5 | kg/d | 44.561 | 45.386 | 47.119 | 48.718 | 48.383 | 48.021 | 47.619 | 47.15
NL | kg/d | 40.8476 | 41.6038 | 43.1924 | 44.6582 | 44.3511 | 44.0193 | 43.6508 | 43.2208
CHSK | kg/d | 82.6787 | 84.1853 | 87.3613 | 90.2893 | 89.6693 | 88.9987 | 88.2547 | 87.3867
Počet EO | os. | 742.6833 | 756.4333 | 785.3167 | 811.9667 | 806.3833 | 800.35 | 793.65 | 785.8333
odp.vod likv. na ČOV | m3/d | 72.96 | 75.26 | 79.64 | 83.78 | 83.18 | 82.56 | 81.84 | 81
odp.vod likv. v septicích | m3/d | 0 | 0 | 0 | 0 | 0 | 0 | 0 | 0
odp.vod likv. jiným způsobem | m3/d | 14.88 | 12.56 | 8.96 | 5.36 | 5.36 | 5.28 | 5.28 | 5.28
PŘÍSUN ODP. VOD Z JINÝCH LOKALIT
množství odpadních vod | m3/d | 0 | 0 | 0 | 0 | 0 | 0 | 0 | 0
BSK5 | kg/d | 0 | 0 | 0 | 0 | 0 | 0 | 0 | 0
NL | kg/d | 0 | 0 | 0 | 0 | 0 | 0 | 0 | 0
CHSK | kg/d | 0 | 0 | 0 | 0 | 0 | 0 | 0 | 0
ODVEDENÍ ODP. VOD NA JINÉ LOKALITY
množství odpadních vod | m3/d | 72.96 | 75.26 | 79.64 | 83.78 | 83.18 | 82.56 | 81.84 | 81
BSK5 | kg/d | 39.561 | 40.966 | 43.599 | 46.098 | 45.763 | 45.421 | 45.019 | 44.55
NL | kg/d | 36.2643 | 37.5522 | 39.9658 | 42.2565 | 41.9494 | 41.6359 | 41.2674 | 40.8375
CHSK | kg/d | 73.512 | 76.082 | 80.908 | 85.486 | 84.866 | 84.232 | 83.488 | 82.62
PŘÍTOK NA ČOV
množství odpadních vod | m3/d
BSK5 | kg/d
NL | kg/d
CHSK | kg/d
Počet EO | os
Typ ČOV | -
Dočištění - snížení BSK5 | -
Denitrifikace | -
Odstraňování fosforu | -
množství odpadních vod | m3/d
ODSTRANĚNÉ ZNEČIŠTĚNÍ
BSK5 | kg/d | 38.5396 | 39.9124 | 42.484 | 44.9251 | 44.5985 | 44.2652 | 43.8732 | 43.416
NL | kg/d | 34.951 | 36.1975 | 38.5322 | 40.7485 | 40.4522 | 40.1498 | 39.7943 | 39.3795
CHSK | kg/d | 69.1344 | 71.5664 | 76.1296 | 80.4592 | 79.8752 | 79.2784 | 78.5776 | 77.76
ZBYTKOVÉ ZNEČIŠTĚNÍ
BSK5 | kg/d | 1.0214 | 1.0536 | 1.115 | 1.1729 | 1.1645 | 1.1558 | 1.1458 | 1.134
NL | kg/d | 1.3133 | 1.3547 | 1.4335 | 1.508 | 1.4972 | 1.4861 | 1.4731 | 1.458
CHSK | kg/d | 4.3776 | 4.5156 | 4.7784 | 5.0268 | 4.9908 | 4.9536 | 4.9104 | 4.86
Produkce kalů | m3/r | 468.898 | 485.6004 | 516.8892 | 546.5885 | 542.6148 | 538.5594 | 533.7911 | 528.228
Způsob likvidace kalů | -
Množství kalu po odvodnění | m3/r | 112.5355 | 116.5441 | 124.0534 | 131.1812 | 130.2276 | 129.2543 | 128.1099 | 126.7747
Typ čistírny odpadních vod: |  | 2030: Způsoby likvidace kalů:
0 - neurčeno |  | 2017: 10 - aktivační s nitrifikací; 2030: 0 - neurčeno
1 - septik |  | 2017: 11 - aktivační s denitrif. a nitrif.; 2030: 1 - přímá aplikace na zemědělské a lesní půdě
2 - septik s dočištěním |  | 2017: 12 - čist. s biologickými filtry; 2030: 2 - kompostování
3 - domovní mikročistírna - disky |  | 2017: 13 - aktivační čistírna a rybník; 2030: 3 - skládkování
4 - domovní mikročistírna - filtry |  | 2017: 14 - aktiv. č. s nitrif. a rybník; 2030: 4 - spalování
5 - kořenová čistírna |  | 2017: 15 - aktiv. č. s nitr. a mikrosíty; 2030: 5 - rekultivace
6 - stabilizační nádrž |  | 2017: 16 - aktivač. č. a rycholfiltrace; 2030: 6 - převoz do jiné ČOV ke zpracování
7 - čistírna s biokontaktory |  | 2017: 17 - č. s nitrif. a srážením P; 2030: 101 - přímá aplikace na zemědělské a lesní půdě + kompostování
8 - malá aktiv. čistírna s nitrifikací |  | 2017: 18 - č. s denitrif. + nitr. + sráž. P; 2030: 102 - přímá aplikace na zemědělské a lesní půdě + skládkování
9 - aktivační čistírna |  | 2017: 19 - č. s denit., nitr., sráž. P, filtr.; 2030: 103 - kompostování + spalování
104 - skládkování + převoz do jiné ČOV
105 - přímá aplikace na zem. a les. půdě + kompostování + převoz do jiné ČOV
106 - kompostování + skládkování + rekultivace

## tab.XII
Plán rozvoje pro kraj : Jihomoravský |  |  |  | Provozní skupina : |  | CZ0643.6208.0214.01-Nové Bránice
Tab. XII - TECHNICKÉ A FINANČNÍ ÚDAJE KANALIZACÍ
CZ0643.6208.0214.01-Nové Bránice
(číslo a název obce)
ID | K | H l a v n í o b j e k t y |  |  |  | stávající objekty |  |  | rekonstrukce |  | nové stavby
|  | 1 čistírny odpadních vod |  |  |  | DHM | rok uved. | posl. rekon. | DHM | rok zaháj. | DHM | rok zaháj.
|  | název | typ ČOV |  | kap. m3/d | mil. Kč | do provozu | /rok zrušení | mil.Kč | /ukončení | mil. Kč | /ukončení
2 biologický rybník
|  |  | plocha (ha) |  | kap. EO
3 kanalizační síť
|  |  |  | DN(mm) | délka(km)
K.S |  | KS Nové Bránice |  | < 100 | 5.845 |  | 2010 | 2011
K.N |  | Dostavba KS Nové Bránice |  | < 100 | 0.15 | [5 empty] | 0.73312 | 2019/2021
4 výtlačné řady
|  |  |  | DN(mm) | délka(km)
V.S |  | Nové Bránice z ČS hlavní |  | < 100 | 0.688 |  | 2010 | 2011
V.S |  | Nové Bránice z ČS01 |  | < 100 | 0.052 |  | 2010 | 2011
V.S |  | Nové Bránice z ČS02 |  | < 100 | 0.298 |  | 2010 | 2011
V.S |  | Nové Bránice z ČS03 |  | < 100 | 0.444 |  | 2010 | 2011
5 čerpací stanice
|  |  |  | Qkap(l/s) | h(m)
S.S |  | Nové Bránice - ČS hlavní |  | 0 | 0 |  | 2010 | 2011
S.S |  | Nové Bránice - ČS 01 |  | 0 | 0 |  | 2010 | 2011
S.S |  | Nové Bránice - ČS 02 |  | 0 | 0 |  | 2010 | 2011
S.S |  | Nové Bránice - ČS 03 |  | 0 | 0 |  | 2010 | 2011
6 kanalizační přípojky
|  |  |  | počet | délka(km)
S.S |  | přípojky Nové Bránice |  | 197 | 1.4775 |  | 2010 | 2011
S.N |  | přípojky Nové Bránice |  | 6 | 0.048 | [5 empty] | 0.16606 | 2020/2021
7 jímky
|  |  | typ |  | počet ks
|  | SOUČET |  |  |  | 0 |  |  | 0 |  | 0.89918