## tab.VI
Plán rozvoje pro kraj : Jihomoravský
Tab. VI - KANALIZACE - ZÁKLADNÍ ÚDAJE
CZ0643.6208.0215.00 - Oslavany
(provozní skupina)
| jednotky | 2017 | 2020 | 2025 | 2030 | 2035 | 2040 | 2045 | 2050
Celkový počet obyvatel | os. | 4768 | 4736 | 4731 | 4711 | 4678 | 4638 | 4597 | 4553
Odkanalizování
Počet obyv. napoj na kanalizaci | os. | 4190 | 4236 | 4354 | 4457 | 4425 | 4387 | 4348 | 4305
Počet obyv. napoj na kanalizaci | % | 87.8775 | 89.4426 | 92.0313 | 94.6084 | 94.5917 | 94.5882 | 94.5834 | 94.553
Přírůstek | os |  | 46 | 118 | 103 | -32 | -38 | -39 | -43
Čištění odpadních vod
Počet obyv. napoj ČOV | os. | 4190 | 4236 | 4354 | 4457 | 4425 | 4387 | 4348 | 4305
Počet obyv. napoj ČOV | % | 87.8775 | 89.4426 | 92.0313 | 94.6084 | 94.5917 | 94.5882 | 94.5834 | 94.553
Počet obyv. se svozem na ČOV | os. | 578 | 500 | 377 | 254 | 253 | 251 | 249 | 248
Počet obyv. se svozem na ČOV | % | 12.1225 | 10.5574 | 7.9687 | 5.3916 | 5.4083 | 5.4118 | 5.4166 | 5.447
Celková produkce odp. vod | mil. m3/rok | 0.24629 | 0.24569 | 0.24641 | 0.24658 | 0.24537 | 0.24392 | 0.24242 | 0.24081
Odpad. vody čištěné na ČOV | mil. m3/rok | 0.22985 | 0.23154 | 0.23588 | 0.23966 | 0.23848 | 0.23709 | 0.23565 | 0.23407
Odpad. vody čištěné na ČOV | % | 93.3248 | 94.2417 | 95.726 | 97.1953 | 97.1935 | 97.2009 | 97.2079 | 97.2015
Přírustek odp. vody čištěné na ČOV | mil. m3/rok |  | 0.0016903 | 0.0043361 | 0.0037849 | -0.0011759 | -0.0013964 | -0.0014331 | -0.0015801
Přírustek odp. vody čištěné na ČOV | % |  | 0.73004 | 1.8383 | 1.5793 | -0.49307 | -0.58896 | -0.60814 | -0.67504
Odpad. vody čištěné v septicích | mil. m3/rok | 0 | 0 | 0 | 0 | 0 | 0 | 0 | 0
Odpad. vody čištěné v septicích | % | 0 | 0 | 0 | 0 | 0 | 0 | 0 | 0
Odpad. vody nečištěné | tis. m3/rok | 16.4404 | 14.1474 | 10.5315 | 6.9157 | 6.8863 | 6.8275 | 6.7687 | 6.7393
Odpad. vody nečištěné | % | 6.6752 | 5.7583 | 4.274 | 2.8047 | 2.8065 | 2.7991 | 2.7921 | 2.7985
Počet ČOV | ks | 0 | 0 | 0 | 0 | 0 | 0 | 0 | 0
Celková kapacita ČOV | m3/d | 0 | 0 | 0 | 0 | 0 | 0 | 0 | 0
Přírůstek | m3/d |  | 0 | 0 | 0 | 0 | 0 | 0 | 0
Přebytek kapacity | m3/d
Nedostatek kapacity | m3/d | 0 | 0 | 0 | 0 | 0 | 0 | 0 | 0
Celková délka nové kanalizace | km | 0 | 0 | 0.14 | 0.14 | 0.14 | 0.14 | 0.14 | 0.14
Přírůstek | km |  | 0 | 0.14 | 0 | 0 | 0 | 0 | 0
Přírůstek | % |  | 0 | 0.44656 | 0 | 0 | 0 | 0 | 0
Celková délka rek. kanalizace | km | 0 | 0 | 0 | 0 | 0 | 0 | 0 | 0
Přírůstek | km |  | 0 | 0 | 0 | 0 | 0 | 0 | 0
Přírůstek | % |  | 0 | 0 | 0 | 0 | 0 | 0 | 0
Produkce zněčištění
BSK5 | t/rok | 148.8914 | 149.3294 | 151.0157 | 152.3735 | 151.6654 | 150.8186 | 149.9499 | 149.0009
NL | t/rok | 136.4838 | 136.8853 | 138.431 | 139.6757 | 139.0266 | 138.2504 | 137.4541 | 136.5841
CHSK | t/rok | 281.9177 | 282.7207 | 285.8123 | 288.3016 | 287.0034 | 285.4509 | 283.8583 | 282.1185
Odstranění znečištění
BSK5 | t/rok | 141.4997 | 142.4835 | 145.0069 | 147.2097 | 146.5253 | 145.7127 | 144.8786 | 143.9591
NL | t/rok | 128.5205 | 129.4135 | 131.7043 | 133.7039 | 133.0827 | 132.345 | 131.5879 | 130.7531
CHSK | t/rok | 260.4749 | 262.2203 | 266.6979 | 270.6062 | 269.392 | 267.9501 | 266.4702 | 264.8386
Celkové investiční náklady ročně | mil. Kč | 0 | 0.53667 | 0.26833 | 0 | 0 | 0 | 0 | 0
Celkové investiční náklady součtově | mil. Kč | 0 | 0.53667 | 0.805 | 0.805 | 0.805 | 0.805 | 0.805 | 0.805

## tab.IX
Kraj : Jihomoravský |  |  |  |  | Provozní skupina : |  | CZ0643.6208.0215.00 - Oslavany
Tab. IX - KANALIZACE - REKAPITULACE VSTUPNÍCH ÚDAJŮ
CZ0643.6208.0215.00 - Oslavany
(číslo a název obce)
| jedn. | 2017 | 2020 | 2025 | 2030 | 2035 | 2040 | 2045 | 2050
Počet trvale bydl.obyvatel | os. | 4675 | 4643 | 4638 | 4618 | 4585 | 4545 | 4504 | 4460
Počet osob s ČOP | os. | 93 | 93 | 93 | 93 | 93 | 93 | 93 | 93
ODKANALIZOVÁNÍ OBCE
Rozsah odkanalizování | - | 2017: celá obec
Typ kanalizace | - | 2017: splašková kanalizace
Počet obyv.napoj.na kanal.
- trvale bydlící | os. | 4122 | 4168 | 4286 | 4389 | 4357 | 4319 | 4280 | 4237
- počet osob s ČOP | os. | 68 | 68 | 68 | 68 | 68 | 68 | 68 | 68
Počet obyv.nenapoj.na kanal.
- trvale bydlící | os. | 553 | 475 | 352 | 229 | 228 | 226 | 224 | 223
- počet osob s ČOP | os. | 25 | 25 | 25 | 25 | 25 | 25 | 25 | 25
LIKVIDACE ODPADNÍCH VOD
Počet obyv.napoj.na ČOV
- trvale bydlící | os. | 4122 | 4168 | 4286 | 4389 | 4357 | 4319 | 4280 | 4237
- počet osob s ČOP | os. | 68 | 68 | 68 | 68 | 68 | 68 | 68 | 68
Počet obyv.napoj.na septiky
- trvale bydlící | os. | 0 | 0 | 0 | 0 | 0 | 0 | 0 | 0
- počet osob s ČOP | os. | 0 | 0 | 0 | 0 | 0 | 0 | 0 | 0
Počet obyv.s odvoz OV
- trvale bydlící | os. | 553 | 475 | 352 | 229 | 228 | 226 | 224 | 223
- počet osob s ČOP | os. | 25 | 25 | 25 | 25 | 25 | 25 | 25 | 25
Průmysl,zemědelství,vybavenost | - | 2017: průmysl, zemědělství, vybavenost
Způsob likvidace | - | obecní ČOV | obecní ČOV | obecní ČOV | obecní ČOV | obecní ČOV | obecní ČOV | obecní ČOV | obecní ČOV
Množství odp.vod | m3/d | 109.8603 | 109.8603 | 109.8603 | 109.8603 | 109.8603 | 109.8603 | 109.8603 | 109.8603
BSK5 | kg/d | 76.9022 | 76.9022 | 76.9022 | 76.9022 | 76.9022 | 76.9022 | 76.9022 | 76.9022
NL | kg/d | 70.4937 | 70.4937 | 70.4937 | 70.4937 | 70.4937 | 70.4937 | 70.4937 | 70.4937
CHSK | kg/d | 153.8044 | 153.8044 | 153.8044 | 153.8044 | 153.8044 | 153.8044 | 153.8044 | 153.8044
N-celk | kg/d | 14.0987 | 14.0987 | 14.0987 | 14.0987 | 14.0987 | 14.0987 | 14.0987 | 14.0987
N-NH4 | kg/d | 6.6649 | 6.6649 | 6.6649 | 6.6649 | 6.6649 | 6.6649 | 6.6649 | 6.6649
N-NO3 | kg/d | 1.2817 | 1.2817 | 1.2817 | 1.2817 | 1.2817 | 1.2817 | 1.2817 | 1.2817
P-celk | kg/d | 3.2043 | 3.2043 | 3.2043 | 3.2043 | 3.2043 | 3.2043 | 3.2043 | 3.2043
Počet ČOV | ks | 0 | 0 | 0 | 0 | 0 | 0 | 0 | 0
Kapacita ČOV | m3/d | 0 | 0 | 0 | 0 | 0 | 0 | 0 | 0
Počet čerpacích stanic | ks | 4 | 4 | 4 | 4 | 4 | 4 | 4 | 4
Délka kanal.sítě | km | 31.211 | 31.211 | 31.351 | 31.351 | 31.351 | 31.351 | 31.351 | 31.351
Počet kanal.přípojek | ks | 1227 | 1227 | 1232 | 1232 | 1232 | 1232 | 1232 | 1232
Jímky a septiky | ks | 0 | 0 | 0 | 0 | 0 | 0 | 0 | 0
Mikročistírny | ks | 0 | 0 | 0 | 0 | 0 | 0 | 0 | 0
Vysvětlivka : Počet osob s ČOP = Počet osob s časově omezeným pobytem
|  | 127.581 | 128.2261 | 128.3873 | 128.5486 | 128.7099 | 128.8711 | 129.0324 | 129.1937

## tab.X
Kraj : Jihomoravský | [5 empty] | Provozní skupina: CZ0643.6208.0215.00 - Oslavany
Tab. X - KANALIZACE - BILANCE ODPADNÍCH VOD A ZNEČIŠTĚNÍ
CZ0643.6208.0215.00 - Oslavany
(číslo a název obce)
| jedn. | 2017 | 2020 | 2025 | 2030 | 2035 | 2040 | 2045 | 2050
CELKOVÁ PRODUKCE
odpadních vod | m3/d | 583.8131 | 582.1633 | 584.1352 | 584.5977 | 581.2982 | 577.3148 | 573.2308 | 568.8246
BSK5 | kg/d | 344.5186 | 345.7186 | 350.3386 | 354.0586 | 352.1186 | 349.7986 | 347.4186 | 344.8186
NL | kg/d | 315.8087 | 316.9087 | 321.1437 | 324.5537 | 322.7754 | 320.6487 | 318.467 | 316.0837
CHSK | kg/d | 645.5713 | 647.7713 | 656.2413 | 663.0613 | 659.5046 | 655.2513 | 650.888 | 646.1213
Počet EO | os. | 5741.9762 | 5761.9762 | 5838.9762 | 5900.9762 | 5868.6428 | 5829.9762 | 5790.3095 | 5746.9762
odp.vod likv. na ČOV | m3/d | 538.8106 | 543.4376 | 555.3078 | 565.6685 | 562.4496 | 558.6274 | 554.7044 | 550.3788
odp.vod likv. v septicích | m3/d | 0 | 0 | 0 | 0 | 0 | 0 | 0 | 0
odp.vod likv. jiným způsobem | m3/d | 45.0025 | 38.7258 | 28.8274 | 18.9291 | 18.8486 | 18.6875 | 18.5264 | 18.4459
PŘÍSUN ODP. VOD Z JINÝCH LOKALIT
množství odpadních vod | m3/d | 0 | 0 | 0 | 0 | 0 | 0 | 0 | 0
BSK5 | kg/d | 0 | 0 | 0 | 0 | 0 | 0 | 0 | 0
NL | kg/d | 0 | 0 | 0 | 0 | 0 | 0 | 0 | 0
CHSK | kg/d | 0 | 0 | 0 | 0 | 0 | 0 | 0 | 0
ODVEDENÍ ODP. VOD NA JINÉ LOKALITY
množství odpadních vod | m3/d | 538.8106 | 543.4376 | 555.3078 | 565.6685 | 562.4496 | 558.6274 | 554.7044 | 550.3788
BSK5 | kg/d | 333.0836 | 335.8436 | 342.9236 | 349.1036 | 347.1836 | 344.9036 | 342.5636 | 339.9836
NL | kg/d | 305.3266 | 307.8566 | 314.3466 | 320.0116 | 318.2516 | 316.1616 | 314.0166 | 311.6516
CHSK | kg/d | 624.6071 | 629.6671 | 642.6471 | 653.9771 | 650.4571 | 646.2771 | 641.9871 | 637.2571
PŘÍTOK NA ČOV
množství odpadních vod | m3/d
BSK5 | kg/d
NL | kg/d
CHSK | kg/d
Počet EO | os
Typ ČOV | -
Dočištění - snížení BSK5 | -
Denitrifikace | -
Odstraňování fosforu | -
množství odpadních vod | m3/d
ODSTRANĚNÉ ZNEČIŠTĚNÍ
BSK5 | kg/d | 325.5402 | 328.2354 | 335.1493 | 341.1842 | 339.3093 | 337.0828 | 334.7977 | 332.2783
NL | kg/d | 295.628 | 298.0747 | 304.3511 | 309.8296 | 308.1275 | 306.1063 | 304.0319 | 301.7448
CHSK | kg/d | 592.2785 | 597.0609 | 609.3287 | 620.037 | 616.7102 | 612.7595 | 608.7049 | 604.2344
ZBYTKOVÉ ZNEČIŠTĚNÍ
BSK5 | kg/d | 7.5433 | 7.6081 | 7.7743 | 7.9194 | 7.8743 | 7.8208 | 7.7659 | 7.7053
NL | kg/d | 9.6986 | 9.7819 | 9.9955 | 10.182 | 10.1241 | 10.0553 | 9.9847 | 9.9068
CHSK | kg/d | 32.3286 | 32.6063 | 33.3185 | 33.9401 | 33.747 | 33.5176 | 33.2823 | 33.0227
Produkce kalů | m3/r | 3960.7394 | 3993.5312 | 4077.6493 | 4151.0746 | 4128.2628 | 4101.1739 | 4073.3721 | 4042.7189
Způsob likvidace kalů | -
Množství kalu po odvodnění | m3/r | 950.5774 | 958.4475 | 978.6358 | 996.2579 | 990.7831 | 984.2817 | 977.6093 | 970.2525
Typ čistírny odpadních vod: |  | 2030: Způsoby likvidace kalů:
0 - neurčeno |  | 2017: 10 - aktivační s nitrifikací; 2030: 0 - neurčeno
1 - septik |  | 2017: 11 - aktivační s denitrif. a nitrif.; 2030: 1 - přímá aplikace na zemědělské a lesní půdě
2 - septik s dočištěním |  | 2017: 12 - čist. s biologickými filtry; 2030: 2 - kompostování
3 - domovní mikročistírna - disky |  | 2017: 13 - aktivační čistírna a rybník; 2030: 3 - skládkování
4 - domovní mikročistírna - filtry |  | 2017: 14 - aktiv. č. s nitrif. a rybník; 2030: 4 - spalování
5 - kořenová čistírna |  | 2017: 15 - aktiv. č. s nitr. a mikrosíty; 2030: 5 - rekultivace
6 - stabilizační nádrž |  | 2017: 16 - aktivač. č. a rycholfiltrace; 2030: 6 - převoz do jiné ČOV ke zpracování
7 - čistírna s biokontaktory |  | 2017: 17 - č. s nitrif. a srážením P; 2030: 101 - přímá aplikace na zemědělské a lesní půdě + kompostování
8 - malá aktiv. čistírna s nitrifikací |  | 2017: 18 - č. s denitrif. + nitr. + sráž. P; 2030: 102 - přímá aplikace na zemědělské a lesní půdě + skládkování
9 - aktivační čistírna |  | 2017: 19 - č. s denit., nitr., sráž. P, filtr.; 2030: 103 - kompostování + spalování
104 - skládkování + převoz do jiné ČOV
105 - přímá aplikace na zem. a les. půdě + kompostování + převoz do jiné ČOV
106 - kompostování + skládkování + rekultivace

## tab.XII
Plán rozvoje pro kraj : Jihomoravský |  |  |  | Provozní skupina : |  | CZ0643.6208.0215.00-Oslavany
Tab. XII - TECHNICKÉ A FINANČNÍ ÚDAJE KANALIZACÍ
CZ0643.6208.0215.00-Oslavany
(číslo a název obce)
ID | K | H l a v n í o b j e k t y |  |  |  | stávající objekty |  |  | rekonstrukce |  | nové stavby
|  | 1 čistírny odpadních vod |  |  |  | DHM | rok uved. | posl. rekon. | DHM | rok zaháj. | DHM | rok zaháj.
|  | název | typ ČOV |  | kap. m3/d | mil. Kč | do provozu | /rok zrušení | mil.Kč | /ukončení | mil. Kč | /ukončení
2 biologický rybník
|  |  | plocha (ha) |  | kap. EO
3 kanalizační síť
|  |  |  | DN(mm) | délka(km)
K.S |  | KS Oslavany |  | < 100 | 13.304 |  | 1960 | 2017
K.S |  | KS Oslavany |  | 101 - 300 | 7.204 |  | 1960 | 2017
K.S |  | KS Oslavany |  | 301 - 500 | 1.557 |  | 1960 | 2017
K.S |  | KS Oslavany |  | > 500 | 1.214 |  | 1960 | 2017
K.S |  | KS Padochov |  | < 100 | 3.612 |  | 1990 | 2000
K.S |  | KS Padochov |  | 101 - 300 | 1.063 |  | 1990 | 2000
K.S |  | KS Padochov |  | 301 - 500 | 0.489 |  | 1990 | 2000
K.S |  | KS Padochov |  | > 500 | 0.153 |  | 1990 | 2000
K.N |  | Dostavba KS Padochov |  | < 100 | 0.14 | [5 empty] | 0.805 | 2019/2021
4 výtlačné řady
|  |  |  | DN(mm) | délka(km)
V.S |  | Oslavany z ČS hlavní |  | < 100 | 2.465 |  | 2012 | 2014
V.S |  | Oslavany z ČS jednotná |  | < 100 | 0.038
V.S |  | Oslavany z ČS splašková |  | < 100 | 0.003
V.S |  | Padochov z ČS |  | < 100 | 0.109
5 čerpací stanice
|  |  |  | Qkap(l/s) | h(m)
S.S |  | Oslavany - ČS hlavní |  | 0 | 0 |  | 2012 | 2014
S.S |  | Oslavany - ČS jednotná |  | 0 | 0
S.S |  | Oslavany - ČS splašková |  | 0 | 0
S.S |  | Padochov - ČS |  | 0 | 0
6 kanalizační přípojky
|  |  |  | počet | délka(km)
S.S |  | přípojky Oslavany |  | 1006 | 7.545 |  | 1960 | 2019
S.S |  | přípojky Oslavany |  | 221 | 1.658 |  | 1990 | 2000
S.N |  | přípojky Oslavany |  | 5 | 0.03 | [6 empty] | 2020/2021
7 jímky
|  |  | typ |  | počet ks
|  | SOUČET |  |  |  | 0 |  |  | 0 |  | 0.805