## tab.VI
Plán rozvoje pro kraj : Jihomoravský
Tab. VI - KANALIZACE - ZÁKLADNÍ ÚDAJE
CZ0643.6208.0218.01 - Trboušany
(provozní skupina)
| jednotky | 2017 | 2020 | 2025 | 2030 | 2035 | 2040 | 2045 | 2050
Celkový počet obyvatel | os. | 383 | 380 | 380 | 378 | 376 | 373 | 369 | 366
Odkanalizování
Počet obyv. napoj na kanalizaci | os. | 306 | 316 | 335 | 352 | 350 | 347 | 343 | 341
Počet obyv. napoj na kanalizaci | % | 79.8956 | 83.1579 | 88.1579 | 93.1217 | 93.0851 | 93.0295 | 92.9539 | 93.1694
Přírůstek | os |  | 10 | 19 | 17 | -2 | -3 | -4 | -2
Čištění odpadních vod
Počet obyv. napoj ČOV | os. | 306 | 316 | 335 | 352 | 350 | 347 | 343 | 341
Počet obyv. napoj ČOV | % | 79.8956 | 83.1579 | 88.1579 | 93.1217 | 93.0851 | 93.0295 | 92.9539 | 93.1694
Počet obyv. se svozem na ČOV | os. | 77 | 64 | 45 | 26 | 26 | 26 | 26 | 25
Počet obyv. se svozem na ČOV | % | 20.1044 | 16.8421 | 11.8421 | 6.8783 | 6.9149 | 6.9705 | 7.0461 | 6.8306
Celková produkce odp. vod | mil. m3/rok | 0.016038 | 0.016002 | 0.01614 | 0.016191 | 0.016104 | 0.015972 | 0.015797 | 0.015673
Odpad. vody čištěné na ČOV | mil. m3/rok | 0.013965 | 0.014308 | 0.015001 | 0.015607 | 0.01552 | 0.015388 | 0.015213 | 0.015118
Odpad. vody čištěné na ČOV | % | 87.0733 | 89.4161 | 92.9444 | 96.3931 | 96.3735 | 96.3437 | 96.3031 | 96.4602
Přírustek odp. vody čištěné na ČOV | mil. m3/rok |  | 0.0003431 | 0.0006935 | 0.0006059 | -8.76e-05 | -0.0001314 | -0.0001752 | -9.49e-05
Přírustek odp. vody čištěné na ČOV | % |  | 2.398 | 4.6229 | 3.8821 | -0.56444 | -0.85389 | -1.1516 | -0.62772
Odpad. vody čištěné v septicích | mil. m3/rok | 0 | 0 | 0 | 0 | 0 | 0 | 0 | 0
Odpad. vody čištěné v septicích | % | 0 | 0 | 0 | 0 | 0 | 0 | 0 | 0
Odpad. vody nečištěné | tis. m3/rok | 2.0732 | 1.6936 | 1.1388 | 0.584 | 0.584 | 0.584 | 0.584 | 0.5548
Odpad. vody nečištěné | % | 12.9267 | 10.5839 | 7.0556 | 3.6069 | 3.6265 | 3.6563 | 3.6969 | 3.5398
Počet ČOV | ks | 0 | 0 | 0 | 0 | 0 | 0 | 0 | 0
Celková kapacita ČOV | m3/d | 0 | 0 | 0 | 0 | 0 | 0 | 0 | 0
Přírůstek | m3/d |  | 0 | 0 | 0 | 0 | 0 | 0 | 0
Přebytek kapacity | m3/d
Nedostatek kapacity | m3/d | 0 | 0 | 0 | 0 | 0 | 0 | 0 | 0
Celková délka nové kanalizace | km | 0 | 0 | 0 | 0 | 0 | 0 | 0 | 0
Přírůstek | km |  | 0 | 0 | 0 | 0 | 0 | 0 | 0
Přírůstek | % |  | 0 | 0 | 0 | 0 | 0 | 0 | 0
Celková délka rek. kanalizace | km | 0 | 0 | 0 | 0 | 0 | 0 | 0 | 0
Přírůstek | km |  | 0 | 0 | 0 | 0 | 0 | 0 | 0
Přírůstek | % |  | 0 | 0 | 0 | 0 | 0 | 0 | 0
Produkce zněčištění
BSK5 | t/rok | 8.2275 | 8.3439 | 8.6213 | 8.8498 | 8.8009 | 8.7275 | 8.6297 | 8.5709
NL | t/rok | 7.5418 | 7.6486 | 7.9029 | 8.1123 | 8.0675 | 8.0002 | 7.9106 | 7.8567
CHSK | t/rok | 15.2468 | 15.459 | 15.9675 | 16.3856 | 16.2951 | 16.1593 | 15.9782 | 15.8692
Odstranění znečištění
BSK5 | t/rok | 7.3727 | 7.5765 | 7.9774 | 8.3312 | 8.2842 | 8.2138 | 8.1198 | 8.0704
NL | t/rok | 6.6908 | 6.876 | 7.2401 | 7.5615 | 7.5189 | 7.4549 | 7.3696 | 7.3248
CHSK | t/rok | 13.1957 | 13.5561 | 14.2669 | 14.8938 | 14.8099 | 14.6839 | 14.516 | 14.4275
Celkové investiční náklady ročně | mil. Kč | 0 | 0 | 0 | 0 | 0 | 0 | 0 | 0
Celkové investiční náklady součtově | mil. Kč | 0 | 0 | 0 | 0 | 0 | 0 | 0 | 0

## tab.IX
Kraj : Jihomoravský |  |  |  |  | Provozní skupina : |  | CZ0643.6208.0218.01 - Trboušany
Tab. IX - KANALIZACE - REKAPITULACE VSTUPNÍCH ÚDAJŮ
CZ0643.6208.0218.01 - Trboušany
(číslo a název obce)
| jedn. | 2017 | 2020 | 2025 | 2030 | 2035 | 2040 | 2045 | 2050
Počet trvale bydl.obyvatel | os. | 375 | 372 | 372 | 370 | 368 | 365 | 361 | 358
Počet osob s ČOP | os. | 8 | 8 | 8 | 8 | 8 | 8 | 8 | 8
ODKANALIZOVÁNÍ OBCE
Rozsah odkanalizování | - | 2017: celá obec
Typ kanalizace | - | 2017: splašková kanalizace
Počet obyv.napoj.na kanal.
- trvale bydlící | os. | 306 | 316 | 335 | 352 | 350 | 347 | 343 | 341
- počet osob s ČOP | os. | 0 | 0 | 0 | 0 | 0 | 0 | 0 | 0
Počet obyv.nenapoj.na kanal.
- trvale bydlící | os. | 69 | 56 | 37 | 18 | 18 | 18 | 18 | 17
- počet osob s ČOP | os. | 8 | 8 | 8 | 8 | 8 | 8 | 8 | 8
LIKVIDACE ODPADNÍCH VOD
Počet obyv.napoj.na ČOV
- trvale bydlící | os. | 306 | 316 | 335 | 352 | 350 | 347 | 343 | 341
- počet osob s ČOP | os. | 0 | 0 | 0 | 0 | 0 | 0 | 0 | 0
Počet obyv.napoj.na septiky
- trvale bydlící | os. | 0 | 0 | 0 | 0 | 0 | 0 | 0 | 0
- počet osob s ČOP | os. | 0 | 0 | 0 | 0 | 0 | 0 | 0 | 0
Počet obyv.s odvoz OV
- trvale bydlící | os. | 69 | 56 | 37 | 18 | 18 | 18 | 18 | 17
- počet osob s ČOP | os. | 8 | 8 | 8 | 8 | 8 | 8 | 8 | 8
Průmysl,zemědelství,vybavenost | - | 2017: vybavenost
Způsob likvidace | - | obecní ČOV | obecní ČOV | obecní ČOV | obecní ČOV | obecní ČOV | obecní ČOV | obecní ČOV | obecní ČOV
Množství odp.vod | m3/d | 7.66 | 7.6 | 7.6 | 7.56 | 7.52 | 7.46 | 7.38 | 7.32
BSK5 | kg/d | 2.681 | 2.66 | 2.66 | 2.646 | 2.632 | 2.611 | 2.583 | 2.562
NL | kg/d | 2.4576 | 2.4383 | 2.4383 | 2.4255 | 2.4127 | 2.3934 | 2.3678 | 2.3485
CHSK | kg/d | 5.362 | 5.32 | 5.32 | 5.292 | 5.264 | 5.222 | 5.166 | 5.124
N-celk | kg/d | 0.49152 | 0.48767 | 0.48767 | 0.4851 | 0.48253 | 0.47868 | 0.47355 | 0.4697
N-NH4 | kg/d | 0.23235 | 0.23053 | 0.23053 | 0.22932 | 0.22811 | 0.22629 | 0.22386 | 0.22204
N-NO3 | kg/d | 0.044683 | 0.044333 | 0.044333 | 0.0441 | 0.043867 | 0.043517 | 0.04305 | 0.0427
P-celk | kg/d | 0.11171 | 0.11083 | 0.11083 | 0.11025 | 0.10967 | 0.10879 | 0.10763 | 0.10675
Počet ČOV | ks | 0 | 0 | 0 | 0 | 0 | 0 | 0 | 0
Kapacita ČOV | m3/d | 0 | 0 | 0 | 0 | 0 | 0 | 0 | 0
Počet čerpacích stanic | ks | 2 | 2 | 2 | 2 | 2 | 2 | 2 | 2
Délka kanal.sítě | km | 3.8918 | 3.8918 | 3.8918 | 3.8918 | 3.8918 | 3.8918 | 3.8918 | 3.8918
Počet kanal.přípojek | ks | 118 | 118 | 118 | 118 | 118 | 118 | 118 | 118
Jímky a septiky | ks | 0 | 0 | 0 | 0 | 0 | 0 | 0 | 0
Mikročistírny | ks | 0 | 0 | 0 | 0 | 0 | 0 | 0 | 0
Vysvětlivka : Počet osob s ČOP = Počet osob s časově omezeným pobytem
|  | 127.581 | 128.2261 | 128.3873 | 128.5486 | 128.7099 | 128.8711 | 129.0324 | 129.1937

## tab.X
Kraj : Jihomoravský | [5 empty] | Provozní skupina: CZ0643.6208.0218.01 - Trboušany
Tab. X - KANALIZACE - BILANCE ODPADNÍCH VOD A ZNEČIŠTĚNÍ
CZ0643.6208.0218.01 - Trboušany
(číslo a název obce)
| jedn. | 2017 | 2020 | 2025 | 2030 | 2035 | 2040 | 2045 | 2050
CELKOVÁ PRODUKCE
odpadních vod | m3/d | 43.94 | 43.84 | 44.22 | 44.36 | 44.12 | 43.76 | 43.28 | 42.94
BSK5 | kg/d | 22.541 | 22.86 | 23.62 | 24.246 | 24.112 | 23.911 | 23.643 | 23.482
NL | kg/d | 20.6626 | 20.955 | 21.6517 | 22.2255 | 22.1027 | 21.9184 | 21.6728 | 21.5252
CHSK | kg/d | 41.772 | 42.3533 | 43.7467 | 44.892 | 44.644 | 44.272 | 43.776 | 43.4773
Počet EO | os. | 375.6833 | 381 | 393.6667 | 404.1 | 401.8667 | 398.5167 | 394.05 | 391.3667
odp.vod likv. na ČOV | m3/d | 38.26 | 39.2 | 41.1 | 42.76 | 42.52 | 42.16 | 41.68 | 41.42
odp.vod likv. v septicích | m3/d | 0 | 0 | 0 | 0 | 0 | 0 | 0 | 0
odp.vod likv. jiným způsobem | m3/d | 5.68 | 4.64 | 3.12 | 1.6 | 1.6 | 1.6 | 1.6 | 1.52
PŘÍSUN ODP. VOD Z JINÝCH LOKALIT
množství odpadních vod | m3/d | 0 | 0 | 0 | 0 | 0 | 0 | 0 | 0
BSK5 | kg/d | 0 | 0 | 0 | 0 | 0 | 0 | 0 | 0
NL | kg/d | 0 | 0 | 0 | 0 | 0 | 0 | 0 | 0
CHSK | kg/d | 0 | 0 | 0 | 0 | 0 | 0 | 0 | 0
ODVEDENÍ ODP. VOD NA JINÉ LOKALITY
množství odpadních vod | m3/d | 38.26 | 39.2 | 41.1 | 42.76 | 42.52 | 42.16 | 41.68 | 41.42
BSK5 | kg/d | 21.041 | 21.62 | 22.76 | 23.766 | 23.632 | 23.431 | 23.163 | 23.022
NL | kg/d | 19.2876 | 19.8183 | 20.8633 | 21.7855 | 21.6627 | 21.4784 | 21.2328 | 21.1035
CHSK | kg/d | 39.022 | 40.08 | 42.17 | 44.012 | 43.764 | 43.392 | 42.896 | 42.634
PŘÍTOK NA ČOV
množství odpadních vod | m3/d
BSK5 | kg/d
NL | kg/d
CHSK | kg/d
Počet EO | os
Typ ČOV | -
Dočištění - snížení BSK5 | -
Denitrifikace | -
Odstraňování fosforu | -
množství odpadních vod | m3/d
ODSTRANĚNÉ ZNEČIŠTĚNÍ
BSK5 | kg/d | 20.1993 | 20.7576 | 21.8558 | 22.8253 | 22.6966 | 22.5035 | 22.246 | 22.1108
NL | kg/d | 18.3311 | 18.8383 | 19.8358 | 20.7165 | 20.5997 | 20.4244 | 20.1908 | 20.068
CHSK | kg/d | 36.1525 | 37.14 | 39.0875 | 40.805 | 40.575 | 40.23 | 39.77 | 39.5275
ZBYTKOVÉ ZNEČIŠTĚNÍ
BSK5 | kg/d | 0.84172 | 0.8624 | 0.9042 | 0.94072 | 0.93544 | 0.92752 | 0.91696 | 0.91124
NL | kg/d | 0.9565 | 0.98 | 1.0275 | 1.069 | 1.063 | 1.054 | 1.042 | 1.0355
CHSK | kg/d | 2.8695 | 2.94 | 3.0825 | 3.207 | 3.189 | 3.162 | 3.126 | 3.1065
Produkce kalů | m3/r | 245.7579 | 252.5508 | 265.9122 | 277.7076 | 276.1415 | 273.7923 | 270.6602 | 269.0142
Způsob likvidace kalů | -
Množství kalu po odvodnění | m3/r | 58.9819 | 60.6122 | 63.8189 | 66.6498 | 66.274 | 65.7102 | 64.9584 | 64.5634
Typ čistírny odpadních vod: |  | 2030: Způsoby likvidace kalů:
0 - neurčeno |  | 2017: 10 - aktivační s nitrifikací; 2030: 0 - neurčeno
1 - septik |  | 2017: 11 - aktivační s denitrif. a nitrif.; 2030: 1 - přímá aplikace na zemědělské a lesní půdě
2 - septik s dočištěním |  | 2017: 12 - čist. s biologickými filtry; 2030: 2 - kompostování
3 - domovní mikročistírna - disky |  | 2017: 13 - aktivační čistírna a rybník; 2030: 3 - skládkování
4 - domovní mikročistírna - filtry |  | 2017: 14 - aktiv. č. s nitrif. a rybník; 2030: 4 - spalování
5 - kořenová čistírna |  | 2017: 15 - aktiv. č. s nitr. a mikrosíty; 2030: 5 - rekultivace
6 - stabilizační nádrž |  | 2017: 16 - aktivač. č. a rycholfiltrace; 2030: 6 - převoz do jiné ČOV ke zpracování
7 - čistírna s biokontaktory |  | 2017: 17 - č. s nitrif. a srážením P; 2030: 101 - přímá aplikace na zemědělské a lesní půdě + kompostování
8 - malá aktiv. čistírna s nitrifikací |  | 2017: 18 - č. s denitrif. + nitr. + sráž. P; 2030: 102 - přímá aplikace na zemědělské a lesní půdě + skládkování
9 - aktivační čistírna |  | 2017: 19 - č. s denit., nitr., sráž. P, filtr.; 2030: 103 - kompostování + spalování
104 - skládkování + převoz do jiné ČOV
105 - přímá aplikace na zem. a les. půdě + kompostování + převoz do jiné ČOV
106 - kompostování + skládkování + rekultivace

## tab.XII
Plán rozvoje pro kraj : Jihomoravský |  |  |  | Provozní skupina : |  | CZ0643.6208.0218.01-Trboušany
Tab. XII - TECHNICKÉ A FINANČNÍ ÚDAJE KANALIZACÍ
CZ0643.6208.0218.01-Trboušany
(číslo a název obce)
ID | K | H l a v n í o b j e k t y |  |  |  | stávající objekty |  |  | rekonstrukce |  | nové stavby
|  | 1 čistírny odpadních vod |  |  |  | DHM | rok uved. | posl. rekon. | DHM | rok zaháj. | DHM | rok zaháj.
|  | název | typ ČOV |  | kap. m3/d | mil. Kč | do provozu | /rok zrušení | mil.Kč | /ukončení | mil. Kč | /ukončení
2 biologický rybník
|  |  | plocha (ha) |  | kap. EO
3 kanalizační síť
|  |  |  | DN(mm) | délka(km)
K.S |  | KS Trboušany |  | < 100 | 2.7425 |  | 2015 | 2015
4 výtlačné řady
|  |  |  | DN(mm) | délka(km)
V.S |  | Trboušany z ČSOV4 |  | < 100 | 0.05944 |  | 2015 | 2015
V.S |  | Trboušany z ČSOV3 |  | < 100 | 1.0898 |  | 2015 | 2015
5 čerpací stanice
|  |  |  | Qkap(l/s) | h(m)
S.S |  | ČSOV4 |  | 2 | 5.06 |  | 2015 | 2015
S.S |  | ČSOV3 |  | 1 | 31.45 |  | 2015 | 2015
6 kanalizační přípojky
|  |  |  | počet | délka(km)
S.S |  | přípojky Trboušany |  | 118 | 539 |  | 2015 | 2015
7 jímky
|  |  | typ |  | počet ks
|  | SOUČET |  |  |  | 0 |  |  | 0 |  | 0