## tab.VI
Plán rozvoje pro kraj : Jihomoravský
Tab. VI - KANALIZACE - ZÁKLADNÍ ÚDAJE
CZ0643.6209.0219.01 - Čebín
(provozní skupina)
| jednotky | 2017 | 2020 | 2025 | 2030 | 2035 | 2040 | 2045 | 2050
Celkový počet obyvatel | os. | 1828 | 1815 | 1814 | 1806 | 1793 | 1777 | 1761 | 1744
Odkanalizování
Počet obyv. napoj na kanalizaci | os. | 1613 | 1630 | 1677 | 1716 | 1704 | 1689 | 1673 | 1657
Počet obyv. napoj na kanalizaci | % | 88.2385 | 89.8072 | 92.4476 | 95.0166 | 95.0363 | 95.0478 | 95.0028 | 95.0115
Přírůstek | os |  | 17 | 47 | 39 | -12 | -15 | -16 | -16
Čištění odpadních vod
Počet obyv. napoj ČOV | os. | 1613 | 1630 | 1677 | 1716 | 1704 | 1689 | 1673 | 1657
Počet obyv. napoj ČOV | % | 88.2385 | 89.8072 | 92.4476 | 95.0166 | 95.0363 | 95.0478 | 95.0028 | 95.0115
Počet obyv. se svozem na ČOV | os. | 215 | 185 | 137 | 90 | 89 | 88 | 88 | 87
Počet obyv. se svozem na ČOV | % | 11.7615 | 10.1928 | 7.5524 | 4.9834 | 4.9637 | 4.9522 | 4.9972 | 4.9885
Celková produkce odp. vod | mil. m3/rok | 0.078497 | 0.078147 | 0.078453 | 0.078446 | 0.077884 | 0.07719 | 0.076489 | 0.075752
Odpad. vody čištěné na ČOV | mil. m3/rok | 0.072219 | 0.072745 | 0.074453 | 0.075818 | 0.075285 | 0.074621 | 0.07392 | 0.073212
Odpad. vody čištěné na ČOV | % | 92.0022 | 93.0873 | 94.9009 | 96.6499 | 96.6632 | 96.6711 | 96.6406 | 96.6464
Přírustek odp. vody čištěné na ČOV | mil. m3/rok |  | 0.0005256 | 0.0017082 | 0.0013651 | -0.0005329 | -0.0006643 | -0.0007008 | -0.0007081
Přírustek odp. vody čištěné na ČOV | % |  | 0.72253 | 2.2943 | 1.8005 | -0.70784 | -0.89024 | -0.94805 | -0.9672
Odpad. vody čištěné v septicích | mil. m3/rok | 0 | 0 | 0 | 0 | 0 | 0 | 0 | 0
Odpad. vody čištěné v septicích | % | 0 | 0 | 0 | 0 | 0 | 0 | 0 | 0
Odpad. vody nečištěné | tis. m3/rok | 6.278 | 5.402 | 4.0004 | 2.628 | 2.5988 | 2.5696 | 2.5696 | 2.5404
Odpad. vody nečištěné | % | 7.9978 | 6.9127 | 5.0991 | 3.3501 | 3.3368 | 3.3289 | 3.3594 | 3.3536
Počet ČOV | ks | bar: 2017 to 2050
Celková kapacita ČOV | m3/d | 656 | 656 | 656 | 656 | 656 | 656 | 656 | 656
Přírůstek | m3/d |  | 0 | 0 | 0 | 0 | 0 | 0 | 0
Přebytek kapacity | m3/d | 656 | 656 | 656 | 656 | 656 | 656 | 656 | 656
Nedostatek kapacity | m3/d
Celková délka nové kanalizace | km | 0 | 0 | 0 | 0 | 0 | 0 | 0 | 0
Přírůstek | km |  | 0 | 0 | 0 | 0 | 0 | 0 | 0
Přírůstek | % |  | 0 | 0 | 0 | 0 | 0 | 0 | 0
Celková délka rek. kanalizace | km | 0 | 0 | 0 | 0 | 0 | 0 | 0 | 0
Přírůstek | km |  | 0 | 0 | 0 | 0 | 0 | 0 | 0
Přírůstek | % |  | 0 | 0 | 0 | 0 | 0 | 0 | 0
Produkce zněčištění
BSK5 | t/rok | 46.2353 | 46.3222 | 46.9959 | 47.4661 | 47.1295 | 46.712 | 46.2798 | 45.8352
NL | t/rok | 42.3823 | 42.462 | 43.0796 | 43.5106 | 43.2021 | 42.8193 | 42.4232 | 42.0156
CHSK | t/rok | 86.3215 | 86.4697 | 87.7041 | 88.5592 | 87.9312 | 87.152 | 86.3461 | 85.5166
Odstranění znečištění
BSK5 | t/rok | 43.3658 | 43.6622 | 44.6557 | 45.4443 | 45.1247 | 44.7264 | 44.3069 | 43.8823
NL | t/rok | 39.4993 | 39.7691 | 40.6738 | 41.3919 | 41.1008 | 40.738 | 40.3559 | 39.9692
CHSK | t/rok | 78.3888 | 78.9017 | 80.6589 | 82.0475 | 81.4701 | 80.7508 | 79.994 | 79.2274
Celkové investiční náklady ročně | mil. Kč | 0 | 0 | 0 | 0 | 0 | 0 | 0 | 0
Celkové investiční náklady součtově | mil. Kč | 0 | 0 | 0 | 0 | 0 | 0 | 0 | 0

## tab.IX
Kraj : Jihomoravský |  |  |  |  | Provozní skupina : |  | CZ0643.6209.0219.01 - Čebín
Tab. IX - KANALIZACE - REKAPITULACE VSTUPNÍCH ÚDAJŮ
CZ0643.6209.0219.01 - Čebín
(číslo a název obce)
| jedn. | 2017 | 2020 | 2025 | 2030 | 2035 | 2040 | 2045 | 2050
Počet trvale bydl.obyvatel | os. | 1828 | 1815 | 1814 | 1806 | 1793 | 1777 | 1761 | 1744
Počet osob s ČOP | os. | 0 | 0 | 0 | 0 | 0 | 0 | 0 | 0
ODKANALIZOVÁNÍ OBCE
Rozsah odkanalizování | - | 2017: celá obec
Typ kanalizace | - | 2017: jednotná kanalizace
Počet obyv.napoj.na kanal.
- trvale bydlící | os. | 1613 | 1630 | 1677 | 1716 | 1704 | 1689 | 1673 | 1657
- počet osob s ČOP | os. | 0 | 0 | 0 | 0 | 0 | 0 | 0 | 0
Počet obyv.nenapoj.na kanal.
- trvale bydlící | os. | 215 | 185 | 137 | 90 | 89 | 88 | 88 | 87
- počet osob s ČOP | os. | 0 | 0 | 0 | 0 | 0 | 0 | 0 | 0
LIKVIDACE ODPADNÍCH VOD
Počet obyv.napoj.na ČOV
- trvale bydlící | os. | 1613 | 1630 | 1677 | 1716 | 1704 | 1689 | 1673 | 1657
- počet osob s ČOP | os. | 0 | 0 | 0 | 0 | 0 | 0 | 0 | 0
Počet obyv.napoj.na septiky
- trvale bydlící | os. | 0 | 0 | 0 | 0 | 0 | 0 | 0 | 0
- počet osob s ČOP | os. | 0 | 0 | 0 | 0 | 0 | 0 | 0 | 0
Počet obyv.s odvoz OV
- trvale bydlící | os. | 215 | 185 | 137 | 90 | 89 | 88 | 88 | 87
- počet osob s ČOP | os. | 0 | 0 | 0 | 0 | 0 | 0 | 0 | 0
Průmysl,zemědelství,vybavenost | - | 2017: průmysl, zemědělství, vybavenost
Způsob likvidace | - | obecní ČOV | obecní ČOV | obecní ČOV | obecní ČOV | obecní ČOV | obecní ČOV | obecní ČOV | obecní ČOV
Množství odp.vod | m3/d | 36.56 | 36.3 | 36.28 | 36.12 | 35.86 | 35.54 | 35.22 | 34.88
BSK5 | kg/d | 25.592 | 25.41 | 25.396 | 25.284 | 25.102 | 24.878 | 24.654 | 24.416
NL | kg/d | 23.4593 | 23.2925 | 23.2797 | 23.177 | 23.0102 | 22.8048 | 22.5995 | 22.3813
CHSK | kg/d | 51.184 | 50.82 | 50.792 | 50.568 | 50.204 | 49.756 | 49.308 | 48.832
N-celk | kg/d | 4.6919 | 4.6585 | 4.6559 | 4.6354 | 4.602 | 4.561 | 4.5199 | 4.4763
N-NH4 | kg/d | 2.218 | 2.2022 | 2.201 | 2.1913 | 2.1755 | 2.1561 | 2.1367 | 2.1161
N-NO3 | kg/d | 0.42653 | 0.4235 | 0.42327 | 0.4214 | 0.41837 | 0.41463 | 0.4109 | 0.40693
P-celk | kg/d | 1.0663 | 1.0588 | 1.0582 | 1.0535 | 1.0459 | 1.0366 | 1.0273 | 1.0173
Počet ČOV | ks | bar: 2017 to 2050
Kapacita ČOV | m3/d | 656 | 656 | 656 | 656 | 656 | 656 | 656 | 656
Počet čerpacích stanic | ks | 0 | 0 | 0 | 0 | 0 | 0 | 0 | 0
Délka kanal.sítě | km | 10.929 | 10.929 | 10.929 | 10.929 | 10.929 | 10.929 | 10.929 | 10.929
Počet kanal.přípojek | ks | 478 | 478 | 478 | 478 | 478 | 478 | 478 | 478
Jímky a septiky | ks | 0 | 0 | 0 | 0 | 0 | 0 | 0 | 0
Mikročistírny | ks | 0 | 0 | 0 | 0 | 0 | 0 | 0 | 0
Vysvětlivka : Počet osob s ČOP = Počet osob s časově omezeným pobytem
|  | 127.581 | 128.2261 | 128.3873 | 128.5486 | 128.7099 | 128.8711 | 129.0324 | 129.1937

## tab.X
Kraj : Jihomoravský | [5 empty] | Provozní skupina: CZ0643.6209.0219.01 - Čebín
Tab. X - KANALIZACE - BILANCE ODPADNÍCH VOD A ZNEČIŠTĚNÍ
CZ0643.6209.0219.01 - Čebín
(číslo a název obce)
| jedn. | 2017 | 2020 | 2025 | 2030 | 2035 | 2040 | 2045 | 2050
CELKOVÁ PRODUKCE
odpadních vod | m3/d | 215.06 | 214.1 | 214.94 | 214.92 | 213.38 | 211.48 | 209.56 | 207.54
BSK5 | kg/d | 126.672 | 126.91 | 128.756 | 130.044 | 129.122 | 127.978 | 126.794 | 125.576
NL | kg/d | 116.116 | 116.3342 | 118.0263 | 119.207 | 118.3618 | 117.3132 | 116.2278 | 115.1113
CHSK | kg/d | 236.4973 | 236.9033 | 240.2853 | 242.628 | 240.9073 | 238.7727 | 236.5647 | 234.292
Počet EO | os. | 2111.2 | 2115.1667 | 2145.9333 | 2167.4 | 2152.0333 | 2132.9667 | 2113.2333 | 2092.9333
odp.vod likv. na ČOV | m3/d | 197.86 | 199.3 | 203.98 | 207.72 | 206.26 | 204.44 | 202.52 | 200.58
odp.vod likv. v septicích | m3/d | 0 | 0 | 0 | 0 | 0 | 0 | 0 | 0
odp.vod likv. jiným způsobem | m3/d | 17.2 | 14.8 | 10.96 | 7.2 | 7.12 | 7.04 | 7.04 | 6.96
PŘÍSUN ODP. VOD Z JINÝCH LOKALIT
množství odpadních vod | m3/d | 36.2 | 45.52 | 61.3 | 76.86 | 76.36 | 75.76 | 75.16 | 74.44
BSK5 | kg/d | 16.795 | 22.407 | 31.88 | 41.226 | 40.951 | 40.616 | 40.281 | 39.879
NL | kg/d | 15.3954 | 20.5398 | 29.2233 | 37.7905 | 37.5384 | 37.2313 | 36.9243 | 36.5558
CHSK | kg/d | 31.94 | 42.224 | 59.59 | 76.722 | 76.212 | 75.592 | 74.972 | 74.228
ODVEDENÍ ODP. VOD NA JINÉ LOKALITY
množství odpadních vod | m3/d | 0 | 0 | 0 | 0 | 0 | 0 | 0 | 0
BSK5 | kg/d | 0 | 0 | 0 | 0 | 0 | 0 | 0 | 0
NL | kg/d | 0 | 0 | 0 | 0 | 0 | 0 | 0 | 0
CHSK | kg/d | 0 | 0 | 0 | 0 | 0 | 0 | 0 | 0
PŘÍTOK NA ČOV
množství odpadních vod | m3/d | 234.06 | 244.82 | 265.28 | 284.58 | 282.62 | 280.2 | 277.68 | 275.02
BSK5 | kg/d | 139.167 | 145.617 | 157.896 | 169.47 | 168.293 | 166.834 | 165.315 | 163.715
NL | kg/d | 127.5698 | 133.4823 | 144.738 | 155.3475 | 154.2686 | 152.9312 | 151.5388 | 150.0721
CHSK | kg/d | 260.554 | 272.344 | 294.852 | 316.05 | 313.856 | 311.138 | 308.31 | 305.33
Počet EO | os | 2319.45 | 2426.95 | 2631.6 | 2824.5 | 2804.8833 | 2780.5667 | 2755.25 | 2728.5833
Typ ČOV | - | 9 | 9 | 9 | 9 | 9 | 9 | 9 | 9
Dočištění - snížení BSK5 | - | bar: 2017 to 2050
Denitrifikace | - | bar: 2017 to 2050
Odstraňování fosforu | - | bar: 2017 to 2050
množství odpadních vod | m3/d | 234.06 | 244.82 | 265.28 | 284.58 | 282.62 | 280.2 | 277.68 | 275.02
ODSTRANĚNÉ ZNEČIŠTĚNÍ
BSK5 | kg/d | 134.9539 | 141.2102 | 153.121 | 164.3476 | 163.2058 | 161.7904 | 160.3168 | 158.7646
NL | kg/d | 122.8886 | 128.5859 | 139.4324 | 149.6559 | 148.6162 | 147.3272 | 145.9852 | 144.5717
CHSK | kg/d | 244.1698 | 255.2066 | 276.2824 | 296.1294 | 294.0726 | 291.524 | 288.8724 | 286.0786
ZBYTKOVÉ ZNEČIŠTĚNÍ
BSK5 | kg/d | 4.2131 | 4.4068 | 4.775 | 5.1224 | 5.0872 | 5.0436 | 4.9982 | 4.9504
NL | kg/d | 4.6812 | 4.8964 | 5.3056 | 5.6916 | 5.6524 | 5.604 | 5.5536 | 5.5004
CHSK | kg/d | 16.3842 | 17.1374 | 18.5696 | 19.9206 | 19.7834 | 19.614 | 19.4376 | 19.2514
Produkce kalů | m3/r | 1641.9394 | 1718.0579 | 1862.9717 | 1999.562 | 1985.6711 | 1968.4499 | 1950.5206 | 1931.6365
Způsob likvidace kalů | - | 6 | 6 | 6 | 6 | 6 | 6 | 6 | 6
Množství kalu po odvodnění | m3/r | 394.0654 | 412.3339 | 447.1132 | 479.8949 | 476.5611 | 472.428 | 468.1249 | 463.5927
Typ čistírny odpadních vod: |  | 2030: Způsoby likvidace kalů:
0 - neurčeno |  | 2017: 10 - aktivační s nitrifikací; 2030: 0 - neurčeno
1 - septik |  | 2017: 11 - aktivační s denitrif. a nitrif.; 2030: 1 - přímá aplikace na zemědělské a lesní půdě
2 - septik s dočištěním |  | 2017: 12 - čist. s biologickými filtry; 2030: 2 - kompostování
3 - domovní mikročistírna - disky |  | 2017: 13 - aktivační čistírna a rybník; 2030: 3 - skládkování
4 - domovní mikročistírna - filtry |  | 2017: 14 - aktiv. č. s nitrif. a rybník; 2030: 4 - spalování
5 - kořenová čistírna |  | 2017: 15 - aktiv. č. s nitr. a mikrosíty; 2030: 5 - rekultivace
6 - stabilizační nádrž |  | 2017: 16 - aktivač. č. a rycholfiltrace; 2030: 6 - převoz do jiné ČOV ke zpracování
7 - čistírna s biokontaktory |  | 2017: 17 - č. s nitrif. a srážením P; 2030: 101 - přímá aplikace na zemědělské a lesní půdě + kompostování
8 - malá aktiv. čistírna s nitrifikací |  | 2017: 18 - č. s denitrif. + nitr. + sráž. P; 2030: 102 - přímá aplikace na zemědělské a lesní půdě + skládkování
9 - aktivační čistírna |  | 2017: 19 - č. s denit., nitr., sráž. P, filtr.; 2030: 103 - kompostování + spalování
104 - skládkování + převoz do jiné ČOV
105 - přímá aplikace na zem. a les. půdě + kompostování + převoz do jiné ČOV
106 - kompostování + skládkování + rekultivace

## tab.XII
Plán rozvoje pro kraj : Jihomoravský |  |  |  | Provozní skupina : |  | CZ0643.6209.0219.01-Čebín
Tab. XII - TECHNICKÉ A FINANČNÍ ÚDAJE KANALIZACÍ
CZ0643.6209.0219.01-Čebín
(číslo a název obce)
ID | K | H l a v n í o b j e k t y |  |  |  | stávající objekty |  |  | rekonstrukce |  | nové stavby
|  | 1 čistírny odpadních vod |  |  |  | DHM | rok uved. | posl. rekon. | DHM | rok zaháj. | DHM | rok zaháj.
|  | název | typ ČOV |  | kap. m3/d | mil. Kč | do provozu | /rok zrušení | mil.Kč | /ukončení | mil. Kč | /ukončení
C.S |  | ČOV Čebín | aktivační čistírna |  | 656 | 20.178 | 2011 | 2011
2 biologický rybník
|  |  | plocha (ha) |  | kap. EO
3 kanalizační síť
|  |  |  | DN(mm) | délka(km)
K.S |  | KS Čebín |  | < 100 | 4.541 |  | 1940 | 2017
K.S |  | KS Čebín |  | 101 - 300 | 5.609 |  | 1940 | 2017
K.S |  | KS Čebín |  | 301 - 500 | 0.508 |  | 1940 | 2017
K.S |  | KS Čebín |  | > 500 | 0.271 |  | 1940 | 2017
4 výtlačné řady
|  |  |  | DN(mm) | délka(km)
5 čerpací stanice
|  |  |  | Qkap(l/s) | h(m)
6 kanalizační přípojky
|  |  |  | počet | délka(km)
S.S |  | přípojky Čebín |  | 478 | 3.585 |  | 1940 | 2017
7 jímky
|  |  | typ |  | počet ks
|  | SOUČET |  |  |  | 20.178 |  |  | 0 |  | 0