## tab.VI
Plán rozvoje pro kraj : Jihomoravský
Tab. VI - KANALIZACE - ZÁKLADNÍ ÚDAJE
CZ0643.6209.0220.01 - Česká
(provozní skupina)
| jednotky | 2017 | 2020 | 2025 | 2030 | 2035 | 2040 | 2045 | 2050
Celkový počet obyvatel | os. | 1160 | 1153 | 1152 | 1148 | 1140 | 1132 | 1123 | 1113
Odkanalizování
Počet obyv. napoj na kanalizaci | os. | 1160 | 1153 | 1152 | 1148 | 1140 | 1132 | 1123 | 1113
Počet obyv. napoj na kanalizaci | % | 100 | 100 | 100 | 100 | 100 | 100 | 100 | 100
Přírůstek | os |  | -7 | -1 | -4 | -8 | -8 | -9 | -10
Čištění odpadních vod
Počet obyv. napoj ČOV | os. | 1160 | 1153 | 1152 | 1148 | 1140 | 1132 | 1123 | 1113
Počet obyv. napoj ČOV | % | 100 | 100 | 100 | 100 | 100 | 100 | 100 | 100
Počet obyv. se svozem na ČOV | os. | 0 | 0 | 0 | 0 | 0 | 0 | 0 | 0
Počet obyv. se svozem na ČOV | % | 0 | 0 | 0 | 0 | 0 | 0 | 0 | 0
Celková produkce odp. vod | mil. m3/rok | 0.057311 | 0.056952 | 0.056901 | 0.056696 | 0.056285 | 0.055875 | 0.055414 | 0.054901
Odpad. vody čištěné na ČOV | mil. m3/rok | 0.057311 | 0.056952 | 0.056901 | 0.056696 | 0.056285 | 0.055875 | 0.055414 | 0.054901
Odpad. vody čištěné na ČOV | % |  | 100 | 100 | 100 | 100 | 100 | 100 | 100
Přírustek odp. vody čištěné na ČOV | mil. m3/rok |  | -0.00035896 | -5.128e-05 | -0.00020512 | -0.00041024 | -0.00041024 | -0.00046152 | -0.0005128
Přírustek odp. vody čištěné na ČOV | % |  | -0.63029 | -0.090122 | -0.36179 | -0.72886 | -0.73421 | -0.83287 | -0.93405
Odpad. vody čištěné v septicích | mil. m3/rok | 0 | 0 | 0 | 0 | 0 | 0 | 0 | 0
Odpad. vody čištěné v septicích | % | 0 | 0 | 0 | 0 | 0 | 0 | 0 | 0
Odpad. vody nečištěné | tis. m3/rok | 0 | 0 | 0 | 0 | 0 | 0 | 0 | 0
Odpad. vody nečištěné | % | 0 | 0 | 0 | 0 | 0 | 0 | 0 | 0
Počet ČOV | ks | 0 | 0 | 0 | 0 | 0 | 0 | 0 | 0
Celková kapacita ČOV | m3/d | 0 | 0 | 0 | 0 | 0 | 0 | 0 | 0
Přírůstek | m3/d |  | 0 | 0 | 0 | 0 | 0 | 0 | 0
Přebytek kapacity | m3/d
Nedostatek kapacity | m3/d | 0 | 0 | 0 | 0 | 0 | 0 | 0 | 0
Celková délka nové kanalizace | km | 0 | 0 | 0 | 0 | 0 | 0 | 0 | 0
Přírůstek | km |  | 0 | 0 | 0 | 0 | 0 | 0 | 0
Přírůstek | % |  | 0 | 0 | 0 | 0 | 0 | 0 | 0
Celková délka rek. kanalizace | km | 0 | 0 | 0 | 0 | 0 | 0 | 0 | 0
Přírůstek | km |  | 0 | 0 | 0 | 0 | 0 | 0 | 0
Přírůstek | % |  | 0 | 0 | 0 | 0 | 0 | 0 | 0
Produkce zněčištění
BSK5 | t/rok | 26.7472 | 26.576 | 26.5516 | 26.4537 | 26.2581 | 26.0625 | 25.8424 | 25.5978
NL | t/rok | 24.5183 | 24.3613 | 24.3389 | 24.2493 | 24.0699 | 23.8906 | 23.6888 | 23.4647
CHSK | t/rok | 49.5305 | 49.2137 | 49.1684 | 48.9874 | 48.6253 | 48.2632 | 47.8559 | 47.4033
Odstranění znečištění
BSK5 | t/rok | 26.1741 | 26.0065 | 25.9826 | 25.8868 | 25.6952 | 25.5037 | 25.2882 | 25.0488
NL | t/rok | 23.7159 | 23.564 | 23.5423 | 23.4555 | 23.2819 | 23.1083 | 22.913 | 22.6961
CHSK | t/rok | 46.3784 | 46.0813 | 46.0389 | 45.8691 | 45.5296 | 45.1901 | 44.8081 | 44.3837
Celkové investiční náklady ročně | mil. Kč | 0 | 0 | 1500 | 0 | 0 | 0 | 0 | 0
Celkové investiční náklady součtově | mil. Kč | 0 | 0 | 1500 | 1500 | 1500 | 1500 | 1500 | 1500

## tab.IX
Kraj : Jihomoravský |  |  |  |  | Provozní skupina : |  | CZ0643.6209.0220.01 - Česká
Tab. IX - KANALIZACE - REKAPITULACE VSTUPNÍCH ÚDAJŮ
CZ0643.6209.0220.01 - Česká
(číslo a název obce)
| jedn. | 2017 | 2020 | 2025 | 2030 | 2035 | 2040 | 2045 | 2050
Počet trvale bydl.obyvatel | os. | 1012 | 1005 | 1004 | 1000 | 992 | 984 | 975 | 965
Počet osob s ČOP | os. | 148 | 148 | 148 | 148 | 148 | 148 | 148 | 148
ODKANALIZOVÁNÍ OBCE
Rozsah odkanalizování | - | 2017: celá obec
Typ kanalizace | - | 2017: jednotná a splašková kanalizace
Počet obyv.napoj.na kanal.
- trvale bydlící | os. | 1012 | 1005 | 1004 | 1000 | 992 | 984 | 975 | 965
- počet osob s ČOP | os. | 148 | 148 | 148 | 148 | 148 | 148 | 148 | 148
Počet obyv.nenapoj.na kanal.
- trvale bydlící | os. | 0 | 0 | 0 | 0 | 0 | 0 | 0 | 0
- počet osob s ČOP | os. | 0 | 0 | 0 | 0 | 0 | 0 | 0 | 0
LIKVIDACE ODPADNÍCH VOD
Počet obyv.napoj.na ČOV
- trvale bydlící | os. | 1012 | 1005 | 1004 | 1000 | 992 | 984 | 975 | 965
- počet osob s ČOP | os. | 148 | 148 | 148 | 148 | 148 | 148 | 148 | 148
Počet obyv.napoj.na septiky
- trvale bydlící | os. | 0 | 0 | 0 | 0 | 0 | 0 | 0 | 0
- počet osob s ČOP | os. | 0 | 0 | 0 | 0 | 0 | 0 | 0 | 0
Počet obyv.s odvoz OV
- trvale bydlící | os. | 0 | 0 | 0 | 0 | 0 | 0 | 0 | 0
- počet osob s ČOP | os. | 0 | 0 | 0 | 0 | 0 | 0 | 0 | 0
Průmysl,zemědelství,vybavenost | - | 2017: vybavenost
Způsob likvidace | - | obecní ČOV | obecní ČOV | obecní ČOV | obecní ČOV | obecní ČOV | obecní ČOV | obecní ČOV | obecní ČOV
Množství odp.vod | m3/d | 23.2 | 23.06 | 23.04 | 22.96 | 22.8 | 22.64 | 22.46 | 22.26
BSK5 | kg/d | 8.12 | 8.071 | 8.064 | 8.036 | 7.98 | 7.924 | 7.861 | 7.791
NL | kg/d | 7.4433 | 7.3984 | 7.392 | 7.3663 | 7.315 | 7.2637 | 7.2059 | 7.1418
CHSK | kg/d | 16.24 | 16.142 | 16.128 | 16.072 | 15.96 | 15.848 | 15.722 | 15.582
N-celk | kg/d | 1.4887 | 1.4797 | 1.4784 | 1.4733 | 1.463 | 1.4527 | 1.4412 | 1.4284
N-NH4 | kg/d | 0.70373 | 0.69949 | 0.69888 | 0.69645 | 0.6916 | 0.68675 | 0.68129 | 0.67522
N-NO3 | kg/d | 0.13533 | 0.13452 | 0.1344 | 0.13393 | 0.133 | 0.13207 | 0.13102 | 0.12985
P-celk | kg/d | 0.33833 | 0.33629 | 0.336 | 0.33483 | 0.3325 | 0.33017 | 0.32754 | 0.32463
Počet ČOV | ks | 0 | 0 | 0 | 0 | 0 | 0 | 0 | 0
Kapacita ČOV | m3/d | 0 | 0 | 0 | 0 | 0 | 0 | 0 | 0
Počet čerpacích stanic | ks | bar: 2017 to 2050
Délka kanal.sítě | km | 7.712 | 7.712 | 7.712 | 7.712 | 7.712 | 7.712 | 7.712 | 7.712
Počet kanal.přípojek | ks | 426 | 426 | 426 | 426 | 426 | 426 | 426 | 426
Jímky a septiky | ks | 0 | 0 | 0 | 0 | 0 | 0 | 0 | 0
Mikročistírny | ks | 0 | 0 | 0 | 0 | 0 | 0 | 0 | 0
Vysvětlivka : Počet osob s ČOP = Počet osob s časově omezeným pobytem
|  | 127.581 | 128.2261 | 128.3873 | 128.5486 | 128.7099 | 128.8711 | 129.0324 | 129.1937

## tab.X
Kraj : Jihomoravský | [5 empty] | Provozní skupina: CZ0643.6209.0220.01 - Česká
Tab. X - KANALIZACE - BILANCE ODPADNÍCH VOD A ZNEČIŠTĚNÍ
CZ0643.6209.0220.01 - Česká
(číslo a název obce)
| jedn. | 2017 | 2020 | 2025 | 2030 | 2035 | 2040 | 2045 | 2050
CELKOVÁ PRODUKCE
odpadních vod | m3/d | 157.0166 | 156.0331 | 155.8926 | 155.3306 | 154.2067 | 153.0827 | 151.8183 | 150.4133
BSK5 | kg/d | 73.28 | 72.811 | 72.744 | 72.476 | 71.94 | 71.404 | 70.801 | 70.131
NL | kg/d | 67.1733 | 66.7434 | 66.682 | 66.4363 | 65.945 | 65.4537 | 64.9009 | 64.2868
CHSK | kg/d | 135.7 | 134.832 | 134.708 | 134.212 | 133.22 | 132.228 | 131.112 | 129.872
Počet EO | os. | 1221.3333 | 1213.5167 | 1212.4 | 1207.9333 | 1199 | 1190.0667 | 1180.0167 | 1168.85
odp.vod likv. na ČOV | m3/d | 157.0166 | 156.0331 | 155.8926 | 155.3306 | 154.2067 | 153.0827 | 151.8183 | 150.4133
odp.vod likv. v septicích | m3/d | 0 | 0 | 0 | 0 | 0 | 0 | 0 | 0
odp.vod likv. jiným způsobem | m3/d | 0 | 0 | 0 | 0 | 0 | 0 | 0 | 0
PŘÍSUN ODP. VOD Z JINÝCH LOKALIT
množství odpadních vod | m3/d | 0 | 0 | 0 | 0 | 0 | 0 | 0 | 0
BSK5 | kg/d | 0 | 0 | 0 | 0 | 0 | 0 | 0 | 0
NL | kg/d | 0 | 0 | 0 | 0 | 0 | 0 | 0 | 0
CHSK | kg/d | 0 | 0 | 0 | 0 | 0 | 0 | 0 | 0
ODVEDENÍ ODP. VOD NA JINÉ LOKALITY
množství odpadních vod | m3/d | 157.0166 | 156.0331 | 155.8926 | 155.3306 | 154.2067 | 153.0827 | 151.8183 | 150.4133
BSK5 | kg/d | 73.28 | 72.811 | 72.744 | 72.476 | 71.94 | 71.404 | 70.801 | 70.131
NL | kg/d | 67.1733 | 66.7434 | 66.682 | 66.4363 | 65.945 | 65.4537 | 64.9009 | 64.2868
CHSK | kg/d | 135.7 | 134.832 | 134.708 | 134.212 | 133.22 | 132.228 | 131.112 | 129.872
PŘÍTOK NA ČOV
množství odpadních vod | m3/d
BSK5 | kg/d
NL | kg/d
CHSK | kg/d
Počet EO | os
Typ ČOV | -
Dočištění - snížení BSK5 | -
Denitrifikace | -
Odstraňování fosforu | -
množství odpadních vod | m3/d
ODSTRANĚNÉ ZNEČIŠTĚNÍ
BSK5 | kg/d | 71.7098 | 71.2507 | 71.1851 | 70.9227 | 70.3979 | 69.8732 | 69.2828 | 68.6269
NL | kg/d | 64.9751 | 64.559 | 64.4995 | 64.2617 | 63.7861 | 63.3105 | 62.7755 | 62.181
CHSK | kg/d | 127.0641 | 126.2502 | 126.1339 | 125.6688 | 124.7386 | 123.8084 | 122.762 | 121.5993
ZBYTKOVÉ ZNEČIŠTĚNÍ
BSK5 | kg/d | 1.5702 | 1.5603 | 1.5589 | 1.5533 | 1.5421 | 1.5308 | 1.5182 | 1.5041
NL | kg/d | 2.1982 | 2.1845 | 2.1825 | 2.1746 | 2.1589 | 2.1432 | 2.1255 | 2.1058
CHSK | kg/d | 8.6359 | 8.5818 | 8.5741 | 8.5432 | 8.4814 | 8.4196 | 8.35 | 8.2727
Produkce kalů | m3/r | 872.4697 | 866.8831 | 866.0851 | 862.8928 | 856.5082 | 850.1236 | 842.9409 | 834.9602
Způsob likvidace kalů | -
Množství kalu po odvodnění | m3/r | 209.3927 | 208.052 | 207.8604 | 207.0943 | 205.562 | 204.0297 | 202.3058 | 200.3905
Typ čistírny odpadních vod: |  | 2030: Způsoby likvidace kalů:
0 - neurčeno |  | 2017: 10 - aktivační s nitrifikací; 2030: 0 - neurčeno
1 - septik |  | 2017: 11 - aktivační s denitrif. a nitrif.; 2030: 1 - přímá aplikace na zemědělské a lesní půdě
2 - septik s dočištěním |  | 2017: 12 - čist. s biologickými filtry; 2030: 2 - kompostování
3 - domovní mikročistírna - disky |  | 2017: 13 - aktivační čistírna a rybník; 2030: 3 - skládkování
4 - domovní mikročistírna - filtry |  | 2017: 14 - aktiv. č. s nitrif. a rybník; 2030: 4 - spalování
5 - kořenová čistírna |  | 2017: 15 - aktiv. č. s nitr. a mikrosíty; 2030: 5 - rekultivace
6 - stabilizační nádrž |  | 2017: 16 - aktivač. č. a rycholfiltrace; 2030: 6 - převoz do jiné ČOV ke zpracování
7 - čistírna s biokontaktory |  | 2017: 17 - č. s nitrif. a srážením P; 2030: 101 - přímá aplikace na zemědělské a lesní půdě + kompostování
8 - malá aktiv. čistírna s nitrifikací |  | 2017: 18 - č. s denitrif. + nitr. + sráž. P; 2030: 102 - přímá aplikace na zemědělské a lesní půdě + skládkování
9 - aktivační čistírna |  | 2017: 19 - č. s denit., nitr., sráž. P, filtr.; 2030: 103 - kompostování + spalování
104 - skládkování + převoz do jiné ČOV
105 - přímá aplikace na zem. a les. půdě + kompostování + převoz do jiné ČOV
106 - kompostování + skládkování + rekultivace

## tab.XII
Plán rozvoje pro kraj : Jihomoravský |  |  |  | Provozní skupina : |  | CZ0643.6209.0220.01-Česká
Tab. XII - TECHNICKÉ A FINANČNÍ ÚDAJE KANALIZACÍ
CZ0643.6209.0220.01-Česká
(číslo a název obce)
ID | K | H l a v n í o b j e k t y |  |  |  | stávající objekty |  |  | rekonstrukce |  | nové stavby
|  | 1 čistírny odpadních vod |  |  |  | DHM | rok uved. | posl. rekon. | DHM | rok zaháj. | DHM | rok zaháj.
|  | název | typ ČOV |  | kap. m3/d | mil. Kč | do provozu | /rok zrušení | mil.Kč | /ukončení | mil. Kč | /ukončení
2 biologický rybník
|  |  | plocha (ha) |  | kap. EO
3 kanalizační síť
|  |  |  | DN(mm) | délka(km)
K.S |  | KS Česká |  | < 100 | 5.941 |  | 1995 | 2013
K.S |  | KS Česká |  | 101 - 300 | 0.672 |  | 1995 | 2013
K.S |  | KS Česká |  | 301 - 500 | 0.912 |  | 1995 | 2013
4 výtlačné řady
|  |  |  | DN(mm) | délka(km)
V.S |  | Česká z ČS01 |  | < 100 | 0.187 |  | 1995 | 1996
5 čerpací stanice
|  |  |  | Qkap(l/s) | h(m)
S.S |  | Česká ČS01 |  | 0 | 0 |  | 1995 | 1996
6 kanalizační přípojky
|  |  |  | počet | délka(km)
S.S |  | přípojky Česká |  | 426 | 3.408 |  | 1995 | 2013
7 jímky
|  |  | typ |  | počet ks
|  | SOUČET |  |  |  | 0 |  |  | 0 |  | 0