## tab.VI
Plán rozvoje pro kraj : Jihomoravský
Tab. VI - KANALIZACE - ZÁKLADNÍ ÚDAJE
CZ0643.6209.0222.01 - Chudčice
(provozní skupina)
| jednotky | 2017 | 2020 | 2025 | 2030 | 2035 | 2040 | 2045 | 2050
Celkový počet obyvatel | os. | 1052 | 1046 | 1045 | 1041 | 1034 | 1026 | 1018 | 1009
Odkanalizování
Počet obyv. napoj na kanalizaci | os. | 1052 | 1046 | 1045 | 1041 | 1034 | 1026 | 1018 | 1009
Počet obyv. napoj na kanalizaci | % | 100 | 100 | 100 | 100 | 100 | 100 | 100 | 100
Přírůstek | os |  | -6 | -1 | -4 | -7 | -8 | -8 | -9
Čištění odpadních vod
Počet obyv. napoj ČOV | os. | 1052 | 1046 | 1045 | 1041 | 1034 | 1026 | 1018 | 1009
Počet obyv. napoj ČOV | % | 100 | 100 | 100 | 100 | 100 | 100 | 100 | 100
Počet obyv. se svozem na ČOV | os. | 0 | 0 | 0 | 0 | 0 | 0 | 0 | 0
Počet obyv. se svozem na ČOV | % | 0 | 0 | 0 | 0 | 0 | 0 | 0 | 0
Celková produkce odp. vod | mil. m3/rok | 0.044688 | 0.044425 | 0.044381 | 0.044206 | 0.043899 | 0.043549 | 0.043199 | 0.042804
Odpad. vody čištěné na ČOV | mil. m3/rok | 0.044688 | 0.044425 | 0.044381 | 0.044206 | 0.043899 | 0.043549 | 0.043199 | 0.042804
Odpad. vody čištěné na ČOV | % |  | 100 | 100 | 100 | 100 | 100 | 100 | 100
Přírustek odp. vody čištěné na ČOV | mil. m3/rok |  | -0.0002628 | -4.38e-05 | -0.0001752 | -0.0003066 | -0.0003504 | -0.0003504 | -0.0003942
Přírustek odp. vody čištěné na ČOV | % |  | -0.59156 | -0.09869 | -0.39633 | -0.69841 | -0.80461 | -0.81114 | -0.92093
Odpad. vody čištěné v septicích | mil. m3/rok | 0 | 0 | 0 | 0 | 0 | 0 | 0 | 0
Odpad. vody čištěné v septicích | % | 0 | 0 | 0 | 0 | 0 | 0 | 0 | 0
Odpad. vody nečištěné | tis. m3/rok | 0 | 0 | 0 | 0 | 0 | 0 | 0 | 0
Odpad. vody nečištěné | % | 0 | 0 | 0 | 0 | 0 | 0 | 0 | 0
Počet ČOV | ks | 0 | 0 | 0 | 0 | 0 | 0 | 0 | 0
Celková kapacita ČOV | m3/d | 0 | 0 | 0 | 0 | 0 | 0 | 0 | 0
Přírůstek | m3/d |  | 0 | 0 | 0 | 0 | 0 | 0 | 0
Přebytek kapacity | m3/d
Nedostatek kapacity | m3/d | 0 | 0 | 0 | 0 | 0 | 0 | 0 | 0
Celková délka nové kanalizace | km | 0 | 0 | 0.33 | 0.33 | 0.33 | 0.33 | 0.33 | 0.33
Přírůstek | km |  | 0 | 0.33 | 0 | 0 | 0 | 0 | 0
Přírůstek | % |  | 0 | 3.3448 | 0 | 0 | 0 | 0 | 0
Celková délka rek. kanalizace | km | 0 | 0 | 0 | 0 | 0 | 0 | 0 | 0
Přírůstek | km |  | 0 | 0 | 0 | 0 | 0 | 0 | 0
Přírůstek | % |  | 0 | 0 | 0 | 0 | 0 | 0 | 0
Produkce zněčištění
BSK5 | t/rok | 24.4784 | 24.3316 | 24.3072 | 24.2094 | 24.0382 | 23.8425 | 23.6469 | 23.4268
NL | t/rok | 22.4385 | 22.304 | 22.2816 | 22.1919 | 22.035 | 21.8557 | 21.6763 | 21.4746
CHSK | t/rok | 45.325 | 45.0534 | 45.0082 | 44.8271 | 44.5103 | 44.1482 | 43.7861 | 43.3788
Odstranění znečištění
BSK5 | t/rok | 23.674 | 23.532 | 23.5083 | 23.4136 | 23.248 | 23.0586 | 22.8693 | 22.6563
NL | t/rok | 21.5447 | 21.4155 | 21.394 | 21.3078 | 21.157 | 20.9847 | 20.8123 | 20.6185
CHSK | t/rok | 42.1968 | 41.9437 | 41.9015 | 41.7327 | 41.4373 | 41.0998 | 40.7622 | 40.3825
Celkové investiční náklady ročně | mil. Kč | 0 | 0 | 2.2131 | 0 | 0 | 0 | 0 | 0
Celkové investiční náklady součtově | mil. Kč | 0 | 0 | 2.2131 | 2.2131 | 2.2131 | 2.2131 | 2.2131 | 2.2131

## tab.IX
Kraj : Jihomoravský |  |  |  |  | Provozní skupina : |  | CZ0643.6209.0222.01 - Chudčice
Tab. IX - KANALIZACE - REKAPITULACE VSTUPNÍCH ÚDAJŮ
CZ0643.6209.0222.01 - Chudčice
(číslo a název obce)
| jedn. | 2017 | 2020 | 2025 | 2030 | 2035 | 2040 | 2045 | 2050
Počet trvale bydl.obyvatel | os. | 938 | 932 | 931 | 927 | 920 | 912 | 904 | 895
Počet osob s ČOP | os. | 114 | 114 | 114 | 114 | 114 | 114 | 114 | 114
ODKANALIZOVÁNÍ OBCE
Rozsah odkanalizování | - | 2017: celá obec
Typ kanalizace | - | 2017: splašková kanalizace
Počet obyv.napoj.na kanal.
- trvale bydlící | os. | 938 | 932 | 931 | 927 | 920 | 912 | 904 | 895
- počet osob s ČOP | os. | 114 | 114 | 114 | 114 | 114 | 114 | 114 | 114
Počet obyv.nenapoj.na kanal.
- trvale bydlící | os. | 0 | 0 | 0 | 0 | 0 | 0 | 0 | 0
- počet osob s ČOP | os. | 0 | 0 | 0 | 0 | 0 | 0 | 0 | 0
LIKVIDACE ODPADNÍCH VOD
Počet obyv.napoj.na ČOV
- trvale bydlící | os. | 938 | 932 | 931 | 927 | 920 | 912 | 904 | 895
- počet osob s ČOP | os. | 114 | 114 | 114 | 114 | 114 | 114 | 114 | 114
Počet obyv.napoj.na septiky
- trvale bydlící | os. | 0 | 0 | 0 | 0 | 0 | 0 | 0 | 0
- počet osob s ČOP | os. | 0 | 0 | 0 | 0 | 0 | 0 | 0 | 0
Počet obyv.s odvoz OV
- trvale bydlící | os. | 0 | 0 | 0 | 0 | 0 | 0 | 0 | 0
- počet osob s ČOP | os. | 0 | 0 | 0 | 0 | 0 | 0 | 0 | 0
Průmysl,zemědelství,vybavenost | - | 2017: vybavenost
Způsob likvidace | - | obecní ČOV | obecní ČOV | obecní ČOV | obecní ČOV | obecní ČOV | obecní ČOV | obecní ČOV | obecní ČOV
Množství odp.vod | m3/d | 21.04 | 20.92 | 20.9 | 20.82 | 20.68 | 20.52 | 20.36 | 20.18
BSK5 | kg/d | 7.364 | 7.322 | 7.315 | 7.287 | 7.238 | 7.182 | 7.126 | 7.063
NL | kg/d | 6.7503 | 6.7118 | 6.7054 | 6.6798 | 6.6348 | 6.5835 | 6.5322 | 6.4744
CHSK | kg/d | 14.728 | 14.644 | 14.63 | 14.574 | 14.476 | 14.364 | 14.252 | 14.126
N-celk | kg/d | 1.3501 | 1.3424 | 1.3411 | 1.336 | 1.327 | 1.3167 | 1.3064 | 1.2949
N-NH4 | kg/d | 0.63821 | 0.63457 | 0.63397 | 0.63154 | 0.62729 | 0.62244 | 0.61759 | 0.61213
N-NO3 | kg/d | 0.12273 | 0.12203 | 0.12192 | 0.12145 | 0.12063 | 0.1197 | 0.11877 | 0.11772
P-celk | kg/d | 0.30683 | 0.30508 | 0.30479 | 0.30363 | 0.30158 | 0.29925 | 0.29692 | 0.29429
Počet ČOV | ks | 0 | 0 | 0 | 0 | 0 | 0 | 0 | 0
Kapacita ČOV | m3/d | 0 | 0 | 0 | 0 | 0 | 0 | 0 | 0
Počet čerpacích stanic | ks | 7 | 7 | 7 | 7 | 7 | 7 | 7 | 7
Délka kanal.sítě | km | 9.536 | 9.536 | 9.866 | 9.866 | 9.866 | 9.866 | 9.866 | 9.866
Počet kanal.přípojek | ks | 295 | 295 | 310 | 310 | 310 | 310 | 310 | 310
Jímky a septiky | ks | 0 | 0 | 0 | 0 | 0 | 0 | 0 | 0
Mikročistírny | ks | 0 | 0 | 0 | 0 | 0 | 0 | 0 | 0
Vysvětlivka : Počet osob s ČOP = Počet osob s časově omezeným pobytem
|  | 127.581 | 128.2261 | 128.3873 | 128.5486 | 128.7099 | 128.8711 | 129.0324 | 129.1937

## tab.X
Kraj : Jihomoravský | [5 empty] | Provozní skupina: CZ0643.6209.0222.01 - Chudčice
Tab. X - KANALIZACE - BILANCE ODPADNÍCH VOD A ZNEČIŠTĚNÍ
CZ0643.6209.0222.01 - Chudčice
(číslo a název obce)
| jedn. | 2017 | 2020 | 2025 | 2030 | 2035 | 2040 | 2045 | 2050
CELKOVÁ PRODUKCE
odpadních vod | m3/d | 122.4324 | 121.7124 | 121.5924 | 121.1124 | 120.2724 | 119.3124 | 118.3524 | 117.2724
BSK5 | kg/d | 67.064 | 66.662 | 66.595 | 66.327 | 65.858 | 65.322 | 64.786 | 64.183
NL | kg/d | 61.4753 | 61.1068 | 61.0454 | 60.7998 | 60.3698 | 59.8785 | 59.3872 | 58.8344
CHSK | kg/d | 124.178 | 123.434 | 123.31 | 122.814 | 121.946 | 120.954 | 119.962 | 118.846
Počet EO | os. | 1117.7333 | 1111.0333 | 1109.9167 | 1105.45 | 1097.6333 | 1088.7 | 1079.7667 | 1069.7167
odp.vod likv. na ČOV | m3/d | 122.4324 | 121.7124 | 121.5924 | 121.1124 | 120.2724 | 119.3124 | 118.3524 | 117.2724
odp.vod likv. v septicích | m3/d | 0 | 0 | 0 | 0 | 0 | 0 | 0 | 0
odp.vod likv. jiným způsobem | m3/d | 0 | 0 | 0 | 0 | 0 | 0 | 0 | 0
PŘÍSUN ODP. VOD Z JINÝCH LOKALIT
množství odpadních vod | m3/d | 0 | 0 | 0 | 0 | 0 | 0 | 0 | 0
BSK5 | kg/d | 0 | 0 | 0 | 0 | 0 | 0 | 0 | 0
NL | kg/d | 0 | 0 | 0 | 0 | 0 | 0 | 0 | 0
CHSK | kg/d | 0 | 0 | 0 | 0 | 0 | 0 | 0 | 0
ODVEDENÍ ODP. VOD NA JINÉ LOKALITY
množství odpadních vod | m3/d | 122.4324 | 121.7124 | 121.5924 | 121.1124 | 120.2724 | 119.3124 | 118.3524 | 117.2724
BSK5 | kg/d | 67.064 | 66.662 | 66.595 | 66.327 | 65.858 | 65.322 | 64.786 | 64.183
NL | kg/d | 61.4753 | 61.1068 | 61.0454 | 60.7998 | 60.3698 | 59.8785 | 59.3872 | 58.8344
CHSK | kg/d | 124.178 | 123.434 | 123.31 | 122.814 | 121.946 | 120.954 | 119.962 | 118.846
PŘÍTOK NA ČOV
množství odpadních vod | m3/d
BSK5 | kg/d
NL | kg/d
CHSK | kg/d
Počet EO | os
Typ ČOV | -
Dočištění - snížení BSK5 | -
Denitrifikace | -
Odstraňování fosforu | -
množství odpadních vod | m3/d
ODSTRANĚNÉ ZNEČIŠTĚNÍ
BSK5 | kg/d | 64.8602 | 64.4712 | 64.4063 | 64.147 | 63.6931 | 63.1744 | 62.6557 | 62.0721
NL | kg/d | 59.0267 | 58.6726 | 58.6136 | 58.3775 | 57.9644 | 57.4923 | 57.0201 | 56.489
CHSK | kg/d | 115.6077 | 114.9141 | 114.7985 | 114.3361 | 113.5269 | 112.6021 | 111.6773 | 110.6369
ZBYTKOVÉ ZNEČIŠTĚNÍ
BSK5 | kg/d | 2.2038 | 2.1908 | 2.1887 | 2.18 | 2.1649 | 2.1476 | 2.1303 | 2.1109
NL | kg/d | 2.4486 | 2.4342 | 2.4318 | 2.4222 | 2.4054 | 2.3862 | 2.367 | 2.3454
CHSK | kg/d | 8.5703 | 8.5199 | 8.5115 | 8.4779 | 8.4191 | 8.3519 | 8.2847 | 8.2091
Produkce kalů | m3/r | 789.1326 | 784.3993 | 783.6104 | 780.4549 | 774.9327 | 768.6216 | 762.3105 | 755.2105
Způsob likvidace kalů | -
Množství kalu po odvodnění | m3/r | 189.3918 | 188.2558 | 188.0665 | 187.3092 | 185.9838 | 184.4692 | 182.9545 | 181.2505
Typ čistírny odpadních vod: |  | 2030: Způsoby likvidace kalů:
0 - neurčeno |  | 2017: 10 - aktivační s nitrifikací; 2030: 0 - neurčeno
1 - septik |  | 2017: 11 - aktivační s denitrif. a nitrif.; 2030: 1 - přímá aplikace na zemědělské a lesní půdě
2 - septik s dočištěním |  | 2017: 12 - čist. s biologickými filtry; 2030: 2 - kompostování
3 - domovní mikročistírna - disky |  | 2017: 13 - aktivační čistírna a rybník; 2030: 3 - skládkování
4 - domovní mikročistírna - filtry |  | 2017: 14 - aktiv. č. s nitrif. a rybník; 2030: 4 - spalování
5 - kořenová čistírna |  | 2017: 15 - aktiv. č. s nitr. a mikrosíty; 2030: 5 - rekultivace
6 - stabilizační nádrž |  | 2017: 16 - aktivač. č. a rycholfiltrace; 2030: 6 - převoz do jiné ČOV ke zpracování
7 - čistírna s biokontaktory |  | 2017: 17 - č. s nitrif. a srážením P; 2030: 101 - přímá aplikace na zemědělské a lesní půdě + kompostování
8 - malá aktiv. čistírna s nitrifikací |  | 2017: 18 - č. s denitrif. + nitr. + sráž. P; 2030: 102 - přímá aplikace na zemědělské a lesní půdě + skládkování
9 - aktivační čistírna |  | 2017: 19 - č. s denit., nitr., sráž. P, filtr.; 2030: 103 - kompostování + spalování
104 - skládkování + převoz do jiné ČOV
105 - přímá aplikace na zem. a les. půdě + kompostování + převoz do jiné ČOV
106 - kompostování + skládkování + rekultivace

## tab.XII
Plán rozvoje pro kraj : Jihomoravský |  |  |  | Provozní skupina : |  | CZ0643.6209.0222.01-Chudčice
Tab. XII - TECHNICKÉ A FINANČNÍ ÚDAJE KANALIZACÍ
CZ0643.6209.0222.01-Chudčice
(číslo a název obce)
ID | K | H l a v n í o b j e k t y |  |  |  | stávající objekty |  |  | rekonstrukce |  | nové stavby
|  | 1 čistírny odpadních vod |  |  |  | DHM | rok uved. | posl. rekon. | DHM | rok zaháj. | DHM | rok zaháj.
|  | název | typ ČOV |  | kap. m3/d | mil. Kč | do provozu | /rok zrušení | mil.Kč | /ukončení | mil. Kč | /ukončení
2 biologický rybník
|  |  | plocha (ha) |  | kap. EO
3 kanalizační síť
|  |  |  | DN(mm) | délka(km)
K.S |  | KS Chudčice |  | < 100 | 7.945 |  | 2013 | 2016
K.N |  | Dostavba KS Chudčice |  | < 100 | 0.33 | [5 empty] | 1.798 | 2024/2025
4 výtlačné řady
|  |  |  | DN(mm) | délka(km)
V.S |  | Chudčice z ČS hlavní |  | < 100 | 0.368 |  | 2013 | 2016
V.S |  | Chudčice z ČS01 |  | < 100 | 0.524 |  | 2013 | 2016
V.S |  | Chudčice z ČS02 |  | < 100 | 0.216 |  | 2013 | 2016
V.S |  | Chudčice z ČS03 |  | < 100 | 0.162 |  | 2013 | 2016
V.S |  | Chudčice z ČS04 |  | < 100 | 0.1 |  | 2013 | 2016
V.S |  | Chudčice z ČS05 TK |  | < 100 | 0.068 |  | 2013 | 2016
V.S |  | Chudčice z ČS06 TK |  | < 100 | 0.153 |  | 2013 | 2016
5 čerpací stanice
|  |  |  | Qkap(l/s) | h(m)
S.S |  | Chudčice ČS centralní |  | 0 | 0 |  | 2013 | 2016
S.S |  | Chudčice ČS 01 |  | 0 | 0 |  | 2013 | 2016
S.S |  | Chudčice ČS 02 |  | 0 | 0 |  | 2013 | 2016
S.S |  | Chudčice ČS 03 |  | 0 | 0 |  | 2013 | 2016
S.S |  | Chudčice ČS 04 |  | 0 | 0 |  | 2013 | 2016
S.S |  | Chudčice ČS 05 |  | 0 | 0 |  | 2013 | 2016
S.S |  | Chudčice ČS 06 |  | 0 | 0 |  | 2013 | 2016
6 kanalizační přípojky
|  |  |  | počet | délka(km)
S.S |  | přípojky Chudčice |  | 295 | 2.36 |  | 2014 | 2016
S.N |  | přípojky Chudčice |  | 15 | 0.12 | [5 empty] | 0.41514 | 2024/2025
7 jímky
|  |  | typ |  | počet ks
|  | SOUČET |  |  |  | 0 |  |  | 0 |  | 2.2131