## tab.VI
Plán rozvoje pro kraj : Jihomoravský
Tab. VI - KANALIZACE - ZÁKLADNÍ ÚDAJE
CZ0643.6209.0223.01 - Jinačovice
(provozní skupina)
| jednotky | 2017 | 2020 | 2025 | 2030 | 2035 | 2040 | 2045 | 2050
Celkový počet obyvatel | os. | 716 | 711 | 710 | 707 | 702 | 696 | 690 | 683
Odkanalizování
Počet obyv. napoj na kanalizaci | os. | 578 | 596 | 630 | 663 | 658 | 652 | 646 | 640
Počet obyv. napoj na kanalizaci | % | 80.7263 | 83.8256 | 88.7324 | 93.7765 | 93.7322 | 93.6782 | 93.6232 | 93.7042
Přírůstek | os |  | 18 | 34 | 33 | -5 | -6 | -6 | -6
Čištění odpadních vod
Počet obyv. napoj ČOV | os. | 578 | 596 | 630 | 663 | 658 | 652 | 646 | 640
Počet obyv. napoj ČOV | % | 80.7263 | 83.8256 | 88.7324 | 93.7765 | 93.7322 | 93.6782 | 93.6232 | 93.7042
Počet obyv. se svozem na ČOV | os. | 138 | 115 | 80 | 44 | 44 | 44 | 44 | 43
Počet obyv. se svozem na ČOV | % | 19.2737 | 16.1744 | 11.2676 | 6.2235 | 6.2678 | 6.3218 | 6.3768 | 6.2958
Celková produkce odp. vod | mil. m3/rok | 0.03711 | 0.037093 | 0.037351 | 0.037531 | 0.037316 | 0.037059 | 0.036801 | 0.036509
Odpad. vody čištěné na ČOV | mil. m3/rok | 0.032627 | 0.0334 | 0.03486 | 0.036277 | 0.036062 | 0.035805 | 0.035547 | 0.035289
Odpad. vody čištěné na ČOV | % | 87.9183 | 90.043 | 93.3312 | 96.6587 | 96.6395 | 96.6161 | 96.5924 | 96.6593
Přírustek odp. vody čištěné na ČOV | mil. m3/rok |  | 0.00077302 | 0.0014602 | 0.0014172 | -0.00021473 | -0.00025767 | -0.00025767 | -0.00025767
Přírustek odp. vody čištěné na ČOV | % |  | 2.3145 | 4.1886 | 3.9066 | -0.59544 | -0.71967 | -0.72488 | -0.73018
Odpad. vody čištěné v septicích | mil. m3/rok | 0 | 0 | 0 | 0 | 0 | 0 | 0 | 0
Odpad. vody čištěné v septicích | % | 0 | 0 | 0 | 0 | 0 | 0 | 0 | 0
Odpad. vody nečištěné | tis. m3/rok | 4.4835 | 3.6933 | 2.4908 | 1.254 | 1.254 | 1.254 | 1.254 | 1.2197
Odpad. vody nečištěné | % | 12.0817 | 9.957 | 6.6688 | 3.3413 | 3.3605 | 3.3839 | 3.4076 | 3.3407
Počet ČOV | ks | bar: 2017 to 2050
Celková kapacita ČOV | m3/d | 143 | 143 | 143 | 143 | 143 | 143 | 143 | 143
Přírůstek | m3/d |  | 0 | 0 | 0 | 0 | 0 | 0 | 0
Přebytek kapacity | m3/d | 143 | 143 | 143 | 143 | 143 | 143 | 143 | 143
Nedostatek kapacity | m3/d
Celková délka nové kanalizace | km | 0 | 0 | 0.1 | 0.1 | 0.1 | 0.1 | 0.1 | 0.1
Přírůstek | km |  | 0 | 0.1 | 0 | 0 | 0 | 0 | 0
Přírůstek | % |  | 0 | 1.9486 | 0 | 0 | 0 | 0 | 0
Celková délka rek. kanalizace | km | 0 | 0 | 0 | 0 | 0 | 0 | 0 | 0
Přírůstek | km |  | 0 | 0 | 0 | 0 | 0 | 0 | 0
Přírůstek | % |  | 0 | 0 | 0 | 0 | 0 | 0 | 0
Produkce zněčištění
BSK5 | t/rok | 16.3787 | 16.605 | 17.0941 | 17.554 | 17.4445 | 17.3131 | 17.1817 | 17.043
NL | t/rok | 15.0139 | 15.2213 | 15.6696 | 16.0912 | 15.9908 | 15.8704 | 15.7499 | 15.6228
CHSK | t/rok | 30.4829 | 30.8978 | 31.7945 | 32.6377 | 32.4369 | 32.196 | 31.9551 | 31.7008
Odstranění znečištění
BSK5 | t/rok | 14.6718 | 15.049 | 15.7615 | 16.453 | 16.3482 | 16.2225 | 16.0968 | 15.971
NL | t/rok | 13.2915 | 13.6335 | 14.2795 | 14.9066 | 14.8116 | 14.6976 | 14.5836 | 14.4696
CHSK | t/rok | 26.2225 | 26.8872 | 28.1428 | 29.3615 | 29.1768 | 28.9553 | 28.7337 | 28.5121
Celkové investiční náklady ročně | mil. Kč | 0 | 0.31394 | 0.31394 | 0 | 0 | 0 | 0 | 0
Celkové investiční náklady součtově | mil. Kč | 0 | 0.31394 | 0.62788 | 0.62788 | 0.62788 | 0.62788 | 0.62788 | 0.62788

## tab.IX
Kraj : Jihomoravský |  |  |  |  | Provozní skupina : |  | CZ0643.6209.0223.01 - Jinačovice
Tab. IX - KANALIZACE - REKAPITULACE VSTUPNÍCH ÚDAJŮ
CZ0643.6209.0223.01 - Jinačovice
(číslo a název obce)
| jedn. | 2017 | 2020 | 2025 | 2030 | 2035 | 2040 | 2045 | 2050
Počet trvale bydl.obyvatel | os. | 706 | 701 | 700 | 697 | 692 | 686 | 680 | 673
Počet osob s ČOP | os. | 10 | 10 | 10 | 10 | 10 | 10 | 10 | 10
ODKANALIZOVÁNÍ OBCE
Rozsah odkanalizování | - | 2017: celá obec
Typ kanalizace | - | 2017: splašková kanalizace
Počet obyv.napoj.na kanal.
- trvale bydlící | os. | 578 | 596 | 630 | 663 | 658 | 652 | 646 | 640
- počet osob s ČOP | os. | 0 | 0 | 0 | 0 | 0 | 0 | 0 | 0
Počet obyv.nenapoj.na kanal.
- trvale bydlící | os. | 128 | 105 | 70 | 34 | 34 | 34 | 34 | 33
- počet osob s ČOP | os. | 10 | 10 | 10 | 10 | 10 | 10 | 10 | 10
LIKVIDACE ODPADNÍCH VOD
Počet obyv.napoj.na ČOV
- trvale bydlící | os. | 578 | 596 | 630 | 663 | 658 | 652 | 646 | 640
- počet osob s ČOP | os. | 0 | 0 | 0 | 0 | 0 | 0 | 0 | 0
Počet obyv.napoj.na septiky
- trvale bydlící | os. | 0 | 0 | 0 | 0 | 0 | 0 | 0 | 0
- počet osob s ČOP | os. | 0 | 0 | 0 | 0 | 0 | 0 | 0 | 0
Počet obyv.s odvoz OV
- trvale bydlící | os. | 128 | 105 | 70 | 34 | 34 | 34 | 34 | 33
- počet osob s ČOP | os. | 10 | 10 | 10 | 10 | 10 | 10 | 10 | 10
Průmysl,zemědelství,vybavenost | - | 2017: vybavenost
Způsob likvidace | - | obecní ČOV | obecní ČOV | obecní ČOV | obecní ČOV | obecní ČOV | obecní ČOV | obecní ČOV | obecní ČOV
Množství odp.vod | m3/d | 21.3808 | 21.3808 | 21.3808 | 21.3808 | 21.3808 | 21.3808 | 21.3808 | 21.3808
BSK5 | kg/d | 7.4833 | 7.4833 | 7.4833 | 7.4833 | 7.4833 | 7.4833 | 7.4833 | 7.4833
NL | kg/d | 6.8597 | 6.8597 | 6.8597 | 6.8597 | 6.8597 | 6.8597 | 6.8597 | 6.8597
CHSK | kg/d | 14.9666 | 14.9666 | 14.9666 | 14.9666 | 14.9666 | 14.9666 | 14.9666 | 14.9666
N-celk | kg/d | 1.3719 | 1.3719 | 1.3719 | 1.3719 | 1.3719 | 1.3719 | 1.3719 | 1.3719
N-NH4 | kg/d | 0.64855 | 0.64855 | 0.64855 | 0.64855 | 0.64855 | 0.64855 | 0.64855 | 0.64855
N-NO3 | kg/d | 0.12472 | 0.12472 | 0.12472 | 0.12472 | 0.12472 | 0.12472 | 0.12472 | 0.12472
P-celk | kg/d | 0.3118 | 0.3118 | 0.3118 | 0.3118 | 0.3118 | 0.3118 | 0.3118 | 0.3118
Počet ČOV | ks | bar: 2017 to 2050
Kapacita ČOV | m3/d | 143 | 143 | 143 | 143 | 143 | 143 | 143 | 143
Počet čerpacích stanic | ks | bar: 2017 to 2050
Délka kanal.sítě | km | 5.032 | 5.032 | 5.132 | 5.132 | 5.132 | 5.132 | 5.132 | 5.132
Počet kanal.přípojek | ks | 291 | 291 | 294 | 294 | 294 | 294 | 294 | 294
Jímky a septiky | ks | 0 | 0 | 0 | 0 | 0 | 0 | 0 | 0
Mikročistírny | ks | 0 | 0 | 0 | 0 | 0 | 0 | 0 | 0
Vysvětlivka : Počet osob s ČOP = Počet osob s časově omezeným pobytem
|  | 127.581 | 128.2261 | 128.3873 | 128.5486 | 128.7099 | 128.8711 | 129.0324 | 129.1937

## tab.X
Kraj : Jihomoravský | [5 empty] | Provozní skupina: CZ0643.6209.0223.01 - Jinačovice
Tab. X - KANALIZACE - BILANCE ODPADNÍCH VOD A ZNEČIŠTĚNÍ
CZ0643.6209.0223.01 - Jinačovice
(číslo a název obce)
| jedn. | 2017 | 2020 | 2025 | 2030 | 2035 | 2040 | 2045 | 2050
CELKOVÁ PRODUKCE
odpadních vod | m3/d | 101.6716 | 101.6245 | 102.3305 | 102.8247 | 102.2364 | 101.5304 | 100.8245 | 100.0244
BSK5 | kg/d | 44.8733 | 45.4933 | 46.8333 | 48.0933 | 47.7933 | 47.4333 | 47.0733 | 46.6933
NL | kg/d | 41.1338 | 41.7022 | 42.9305 | 44.0855 | 43.8105 | 43.4805 | 43.1505 | 42.8022
CHSK | kg/d | 83.5149 | 84.6516 | 87.1082 | 89.4182 | 88.8682 | 88.2082 | 87.5482 | 86.8516
Počet EO | os. | 747.8881 | 758.2215 | 780.5548 | 801.5548 | 796.5548 | 790.5548 | 784.5548 | 778.2215
odp.vod likv. na ČOV | m3/d | 89.388 | 91.5058 | 95.5063 | 99.389 | 98.8007 | 98.0948 | 97.3888 | 96.6828
odp.vod likv. v septicích | m3/d | 0 | 0 | 0 | 0 | 0 | 0 | 0 | 0
odp.vod likv. jiným způsobem | m3/d | 12.2836 | 10.1187 | 6.8242 | 3.4357 | 3.4357 | 3.4357 | 3.4357 | 3.3415
PŘÍSUN ODP. VOD Z JINÝCH LOKALIT
množství odpadních vod | m3/d | 0 | 0 | 0 | 0 | 0 | 0 | 0 | 0
BSK5 | kg/d | 0 | 0 | 0 | 0 | 0 | 0 | 0 | 0
NL | kg/d | 0 | 0 | 0 | 0 | 0 | 0 | 0 | 0
CHSK | kg/d | 0 | 0 | 0 | 0 | 0 | 0 | 0 | 0
ODVEDENÍ ODP. VOD NA JINÉ LOKALITY
množství odpadních vod | m3/d | 0 | 0 | 0 | 0 | 0 | 0 | 0 | 0
BSK5 | kg/d | 0 | 0 | 0 | 0 | 0 | 0 | 0 | 0
NL | kg/d | 0 | 0 | 0 | 0 | 0 | 0 | 0 | 0
CHSK | kg/d | 0 | 0 | 0 | 0 | 0 | 0 | 0 | 0
PŘÍTOK NA ČOV
množství odpadních vod | m3/d | 89.388 | 91.5058 | 95.5063 | 99.389 | 98.8007 | 98.0948 | 97.3888 | 96.6828
BSK5 | kg/d | 42.1633 | 43.2433 | 45.2833 | 47.2633 | 46.9633 | 46.6033 | 46.2433 | 45.8833
NL | kg/d | 38.6497 | 39.6397 | 41.5097 | 43.3247 | 43.0497 | 42.7197 | 42.3897 | 42.0597
CHSK | kg/d | 78.5466 | 80.5266 | 84.2666 | 87.8966 | 87.3466 | 86.6866 | 86.0266 | 85.3666
Počet EO | os | 702.7215 | 720.7215 | 754.7215 | 787.7215 | 782.7215 | 776.7215 | 770.7215 | 764.7215
Typ ČOV | - | 18 | 18 | 18 | 18 | 18 | 18 | 18 | 18
Dočištění - snížení BSK5 | - | bar: 2017 to 2050
Denitrifikace | - | ano | ano | ano | ano | ano | ano | ano | ano
Odstraňování fosforu | - | ano | ano | ano | ano | ano | ano | ano | ano
množství odpadních vod | m3/d | 89.388 | 91.5058 | 95.5063 | 99.389 | 98.8007 | 98.0948 | 97.3888 | 96.6828
ODSTRANĚNÉ ZNEČIŠTĚNÍ
BSK5 | kg/d | 40.1968 | 41.2302 | 43.1822 | 45.0767 | 44.7897 | 44.4452 | 44.1007 | 43.7563
NL | kg/d | 36.415 | 37.352 | 39.122 | 40.84 | 40.5797 | 40.2673 | 39.955 | 39.6426
CHSK | kg/d | 71.8425 | 73.6636 | 77.1036 | 80.4424 | 79.9365 | 79.3295 | 78.7224 | 78.1154
ZBYTKOVÉ ZNEČIŠTĚNÍ
BSK5 | kg/d | 1.9665 | 2.0131 | 2.1011 | 2.1866 | 2.1736 | 2.1581 | 2.1426 | 2.127
NL | kg/d | 2.2347 | 2.2876 | 2.3877 | 2.4847 | 2.47 | 2.4524 | 2.4347 | 2.4171
CHSK | kg/d | 6.7041 | 6.8629 | 7.163 | 7.4542 | 7.4101 | 7.3571 | 7.3042 | 7.2512
Produkce kalů | m3/r | 489.0605 | 501.6336 | 525.3828 | 548.4335 | 544.941 | 540.75 | 536.5589 | 532.3679
Způsob likvidace kalů | - | 6 | 6 | 6 | 6 | 6 | 6 | 6 | 6
Množství kalu po odvodnění | m3/r | 117.3745 | 120.3921 | 126.0919 | 131.624 | 130.7858 | 129.78 | 128.7741 | 127.7683
Typ čistírny odpadních vod: |  | 2030: Způsoby likvidace kalů:
0 - neurčeno |  | 2017: 10 - aktivační s nitrifikací; 2030: 0 - neurčeno
1 - septik |  | 2017: 11 - aktivační s denitrif. a nitrif.; 2030: 1 - přímá aplikace na zemědělské a lesní půdě
2 - septik s dočištěním |  | 2017: 12 - čist. s biologickými filtry; 2030: 2 - kompostování
3 - domovní mikročistírna - disky |  | 2017: 13 - aktivační čistírna a rybník; 2030: 3 - skládkování
4 - domovní mikročistírna - filtry |  | 2017: 14 - aktiv. č. s nitrif. a rybník; 2030: 4 - spalování
5 - kořenová čistírna |  | 2017: 15 - aktiv. č. s nitr. a mikrosíty; 2030: 5 - rekultivace
6 - stabilizační nádrž |  | 2017: 16 - aktivač. č. a rycholfiltrace; 2030: 6 - převoz do jiné ČOV ke zpracování
7 - čistírna s biokontaktory |  | 2017: 17 - č. s nitrif. a srážením P; 2030: 101 - přímá aplikace na zemědělské a lesní půdě + kompostování
8 - malá aktiv. čistírna s nitrifikací |  | 2017: 18 - č. s denitrif. + nitr. + sráž. P; 2030: 102 - přímá aplikace na zemědělské a lesní půdě + skládkování
9 - aktivační čistírna |  | 2017: 19 - č. s denit., nitr., sráž. P, filtr.; 2030: 103 - kompostování + spalování
104 - skládkování + převoz do jiné ČOV
105 - přímá aplikace na zem. a les. půdě + kompostování + převoz do jiné ČOV
106 - kompostování + skládkování + rekultivace

## tab.XII
Plán rozvoje pro kraj : Jihomoravský |  |  |  | Provozní skupina : |  | CZ0643.6209.0223.01-Jinačovice
Tab. XII - TECHNICKÉ A FINANČNÍ ÚDAJE KANALIZACÍ
CZ0643.6209.0223.01-Jinačovice
(číslo a název obce)
ID | K | H l a v n í o b j e k t y |  |  |  | stávající objekty |  |  | rekonstrukce |  | nové stavby
|  | 1 čistírny odpadních vod |  |  |  | DHM | rok uved. | posl. rekon. | DHM | rok zaháj. | DHM | rok zaháj.
|  | název | typ ČOV |  | kap. m3/d | mil. Kč | do provozu | /rok zrušení | mil.Kč | /ukončení | mil. Kč | /ukončení
C.S |  | ČOV Jinačovice | čistírna s denitrifikací + nitrifikací + srážením P |  | 143 | 9.24 | 2010 | 2010
2 biologický rybník
|  |  | plocha (ha) |  | kap. EO
3 kanalizační síť
|  |  |  | DN(mm) | délka(km)
K.S |  | KS Jinačovice |  | < 100 | 4.932 |  | 2010 | 2017
K.N |  | Dostavba KS Jinačovice |  | < 100 | 0.1 | [5 empty] | 0.54485 | 2020/2021
4 výtlačné řady
|  |  |  | DN(mm) | délka(km)
V.S |  | Jinačovice z ČS01 |  | < 100 | 0.1 |  | 2010 | 2011
5 čerpací stanice
|  |  |  | Qkap(l/s) | h(m)
S.S |  | Jinačovice ČS01 |  | 0 | 0 |  | 2010 | 2011
6 kanalizační přípojky
|  |  |  | počet | délka(km)
S.S |  | přípojky Jinačovice |  | 291 | 2.1825 |  | 2010 | 2017
S.N |  | přípojky Jinačovice |  | 3 | 0.024 | [5 empty] | 0.083028 | 2020/2021
7 jímky
|  |  | typ |  | počet ks
|  | SOUČET |  |  |  | 9.24 |  |  | 0 |  | 0.62788