## tab.VI
Plán rozvoje pro kraj : Jihomoravský
Tab. VI - KANALIZACE - ZÁKLADNÍ ÚDAJE
CZ0643.6209.0224.01 - Kuřim
(provozní skupina)
| jednotky | 2017 | 2020 | 2025 | 2030 | 2035 | 2040 | 2045 | 2050
Celkový počet obyvatel | os. | 11244 | 11169 | 11157 | 11110 | 11031 | 10938 | 10840 | 10736
Odkanalizování
Počet obyv. napoj na kanalizaci | os. | 11244 | 11169 | 11157 | 11110 | 11031 | 10938 | 10840 | 10736
Počet obyv. napoj na kanalizaci | % | 100 | 100 | 100 | 100 | 100 | 100 | 100 | 100
Přírůstek | os |  | -75 | -12 | -47 | -79 | -93 | -98 | -104
Čištění odpadních vod
Počet obyv. napoj ČOV | os. | 11244 | 11169 | 11157 | 11110 | 11031 | 10938 | 10840 | 10736
Počet obyv. napoj ČOV | % | 100 | 100 | 100 | 100 | 100 | 100 | 100 | 100
Počet obyv. se svozem na ČOV | os. | 0 | 0 | 0 | 0 | 0 | 0 | 0 | 0
Počet obyv. se svozem na ČOV | % | 0 | 0 | 0 | 0 | 0 | 0 | 0 | 0
Celková produkce odp. vod | mil. m3/rok | 0.6577 | 0.65477 | 0.6543 | 0.65247 | 0.64938 | 0.64575 | 0.64192 | 0.63786
Odpad. vody čištěné na ČOV | mil. m3/rok | 0.6577 | 0.65477 | 0.6543 | 0.65247 | 0.64938 | 0.64575 | 0.64192 | 0.63786
Odpad. vody čištěné na ČOV | % |  | 100 | 100 | 100 | 100 | 100 | 100 | 100
Přírustek odp. vody čištěné na ČOV | mil. m3/rok |  | -0.0029302 | -0.00046883 | -0.0018362 | -0.0030864 | -0.0036334 | -0.0038287 | -0.0040632
Přírustek odp. vody čištěné na ČOV | % |  | -0.44751 | -0.071653 | -0.28143 | -0.47529 | -0.56267 | -0.59645 | -0.637
Odpad. vody čištěné v septicích | mil. m3/rok | 0 | 0 | 0 | 0 | 0 | 0 | 0 | 0
Odpad. vody čištěné v septicích | % | 0 | 0 | 0 | 0 | 0 | 0 | 0 | 0
Odpad. vody nečištěné | tis. m3/rok | 0 | 0 | 0 | 0 | 0 | 0 | 0 | 0
Odpad. vody nečištěné | % | 0 | 0 | 0 | 0 | 0 | 0 | 0 | 0
Počet ČOV | ks | 0 | 0 | 0 | 0 | 0 | 0 | 0 | 0
Celková kapacita ČOV | m3/d | 0 | 0 | 0 | 0 | 0 | 0 | 0 | 0
Přírůstek | m3/d |  | 0 | 0 | 0 | 0 | 0 | 0 | 0
Přebytek kapacity | m3/d
Nedostatek kapacity | m3/d | 0 | 0 | 0 | 0 | 0 | 0 | 0 | 0
Celková délka nové kanalizace | km | 0 | 0 | 0 | 29.492 | 29.492 | 29.492 | 29.492 | 29.492
Přírůstek | km |  | 0 | 0 | 29.492 | 0 | 0 | 0 | 0
Přírůstek | % |  | 0 | 0 | 39.203 | 0 | 0 | 0 | 0
Celková délka rek. kanalizace | km | 0 | 0 | 0.425 | 19.495 | 19.495 | 19.495 | 19.495 | 19.495
Přírůstek | km |  | 0 | 0.425 | 19.07 | 0 | 0 | 0 | 0
Přírůstek | % |  | 0 | 0.92923 | 25.3493 | 0 | 0 | 0 | 0
Produkce zněčištění
BSK5 | t/rok | 398.7364 | 397.0939 | 396.8311 | 395.8018 | 394.0717 | 392.035 | 389.8888 | 387.6112
NL | t/rok | 365.5084 | 364.0027 | 363.7618 | 362.8183 | 361.2324 | 359.3654 | 357.3981 | 355.3103
CHSK | t/rok | 756.83 | 753.8188 | 753.337 | 751.4499 | 748.2781 | 744.5441 | 740.6094 | 736.4338
Odstranění znečištění
BSK5 | t/rok | 392.1594 | 390.5462 | 390.2881 | 389.2771 | 387.5779 | 385.5775 | 383.4696 | 381.2326
NL | t/rok | 356.3005 | 354.8359 | 354.6016 | 353.6838 | 352.1411 | 350.3249 | 348.4112 | 346.3803
CHSK | t/rok | 720.6564 | 717.8063 | 717.3503 | 715.5642 | 712.5621 | 709.028 | 705.3039 | 701.3518
Celkové investiční náklady ročně | mil. Kč | 0 | 4.8916 | 1651.6097 | 149.1639 | 0 | 0 | 0 | 0
Celkové investiční náklady součtově | mil. Kč | 0 | 4.8916 | 1656.5012 | 1805.6651 | 1805.6651 | 1805.6651 | 1805.6651 | 1805.6651

## tab.IX
Kraj : Jihomoravský |  |  |  |  | Provozní skupina : |  | CZ0643.6209.0224.01 - Kuřim
Tab. IX - KANALIZACE - REKAPITULACE VSTUPNÍCH ÚDAJŮ
CZ0643.6209.0224.01 - Kuřim
(číslo a název obce)
| jedn. | 2017 | 2020 | 2025 | 2030 | 2035 | 2040 | 2045 | 2050
Počet trvale bydl.obyvatel | os. | 11026 | 10951 | 10939 | 10892 | 10813 | 10720 | 10622 | 10518
Počet osob s ČOP | os. | 218 | 218 | 218 | 218 | 218 | 218 | 218 | 218
ODKANALIZOVÁNÍ OBCE
Rozsah odkanalizování | - | 2017: celá obec
Typ kanalizace | - | 2017: jednotná kanalizace
Počet obyv.napoj.na kanal.
- trvale bydlící | os. | 11026 | 10951 | 10939 | 10892 | 10813 | 10720 | 10622 | 10518
- počet osob s ČOP | os. | 218 | 218 | 218 | 218 | 218 | 218 | 218 | 218
Počet obyv.nenapoj.na kanal.
- trvale bydlící | os. | 0 | 0 | 0 | 0 | 0 | 0 | 0 | 0
- počet osob s ČOP | os. | 0 | 0 | 0 | 0 | 0 | 0 | 0 | 0
LIKVIDACE ODPADNÍCH VOD
Počet obyv.napoj.na ČOV
- trvale bydlící | os. | 11026 | 10951 | 10939 | 10892 | 10813 | 10720 | 10622 | 10518
- počet osob s ČOP | os. | 218 | 218 | 218 | 218 | 218 | 218 | 218 | 218
Počet obyv.napoj.na septiky
- trvale bydlící | os. | 0 | 0 | 0 | 0 | 0 | 0 | 0 | 0
- počet osob s ČOP | os. | 0 | 0 | 0 | 0 | 0 | 0 | 0 | 0
Počet obyv.s odvoz OV
- trvale bydlící | os. | 0 | 0 | 0 | 0 | 0 | 0 | 0 | 0
- počet osob s ČOP | os. | 0 | 0 | 0 | 0 | 0 | 0 | 0 | 0
Průmysl,zemědelství,vybavenost | - | 2017: průmysl, zemědělství, vybavenost
Způsob likvidace | - | obecní ČOV | obecní ČOV | obecní ČOV | obecní ČOV | obecní ČOV | obecní ČOV | obecní ČOV | obecní ČOV
Množství odp.vod | m3/d | 606.1835 | 606.1835 | 606.1835 | 606.1835 | 606.1835 | 606.1835 | 606.1835 | 606.1835
BSK5 | kg/d | 424.3285 | 424.3285 | 424.3285 | 424.3285 | 424.3285 | 424.3285 | 424.3285 | 424.3285
NL | kg/d | 388.9678 | 388.9678 | 388.9678 | 388.9678 | 388.9678 | 388.9678 | 388.9678 | 388.9678
CHSK | kg/d | 848.6569 | 848.6569 | 848.6569 | 848.6569 | 848.6569 | 848.6569 | 848.6569 | 848.6569
N-celk | kg/d | 77.7936 | 77.7936 | 77.7936 | 77.7936 | 77.7936 | 77.7936 | 77.7936 | 77.7936
N-NH4 | kg/d | 36.7751 | 36.7751 | 36.7751 | 36.7751 | 36.7751 | 36.7751 | 36.7751 | 36.7751
N-NO3 | kg/d | 7.0721 | 7.0721 | 7.0721 | 7.0721 | 7.0721 | 7.0721 | 7.0721 | 7.0721
P-celk | kg/d | 17.6804 | 17.6804 | 17.6804 | 17.6804 | 17.6804 | 17.6804 | 17.6804 | 17.6804
Počet ČOV | ks | 0 | 0 | 0 | 0 | 0 | 0 | 0 | 0
Kapacita ČOV | m3/d | 0 | 0 | 0 | 0 | 0 | 0 | 0 | 0
Počet čerpacích stanic | ks | 6 | 6 | 6 | 18 | 18 | 18 | 18 | 18
Délka kanal.sítě | km | 45.737 | 45.737 | 45.737 | 75.229 | 75.229 | 75.229 | 75.229 | 75.229
Počet kanal.přípojek | ks | 2457 | 2457 | 2457 | 2707 | 2707 | 2707 | 2707 | 2707
Jímky a septiky | ks | 0 | 0 | 0 | 0 | 0 | 0 | 0 | 0
Mikročistírny | ks | 0 | 0 | 0 | 0 | 0 | 0 | 0 | 0
Vysvětlivka : Počet osob s ČOP = Počet osob s časově omezeným pobytem
|  | 127.581 | 128.2261 | 128.3873 | 128.5486 | 128.7099 | 128.8711 | 129.0324 | 129.1937

## tab.X
Kraj : Jihomoravský | [5 empty] | Provozní skupina: CZ0643.6209.0224.01 - Kuřim
Tab. X - KANALIZACE - BILANCE ODPADNÍCH VOD A ZNEČIŠTĚNÍ
CZ0643.6209.0224.01 - Kuřim
(číslo a název obce)
| jedn. | 2017 | 2020 | 2025 | 2030 | 2035 | 2040 | 2045 | 2050
CELKOVÁ PRODUKCE
odpadních vod | m3/d | 1801.9253 | 1793.8975 | 1792.613 | 1787.5823 | 1779.1262 | 1769.1717 | 1758.682 | 1747.55
BSK5 | kg/d | 1092.4285 | 1087.9285 | 1087.2085 | 1084.3885 | 1079.6485 | 1074.0685 | 1068.1885 | 1061.9485
NL | kg/d | 1001.3928 | 997.2678 | 996.6078 | 994.0228 | 989.6778 | 984.5628 | 979.1728 | 973.4528
CHSK | kg/d | 2073.5069 | 2065.2569 | 2063.9369 | 2058.7669 | 2050.0769 | 2039.8469 | 2029.0669 | 2017.6269
Počet EO | os. | 18207.1411 | 18132.1411 | 18120.1411 | 18073.1411 | 17994.1411 | 17901.1411 | 17803.1411 | 17699.1411
odp.vod likv. na ČOV | m3/d | 1801.9253 | 1793.8975 | 1792.613 | 1787.5823 | 1779.1262 | 1769.1717 | 1758.682 | 1747.55
odp.vod likv. v septicích | m3/d | 0 | 0 | 0 | 0 | 0 | 0 | 0 | 0
odp.vod likv. jiným způsobem | m3/d | 0 | 0 | 0 | 0 | 0 | 0 | 0 | 0
PŘÍSUN ODP. VOD Z JINÝCH LOKALIT
množství odpadních vod | m3/d | 0 | 0 | 0 | 0 | 0 | 0 | 0 | 0
BSK5 | kg/d | 0 | 0 | 0 | 0 | 0 | 0 | 0 | 0
NL | kg/d | 0 | 0 | 0 | 0 | 0 | 0 | 0 | 0
CHSK | kg/d | 0 | 0 | 0 | 0 | 0 | 0 | 0 | 0
ODVEDENÍ ODP. VOD NA JINÉ LOKALITY
množství odpadních vod | m3/d | 1801.9253 | 1793.8975 | 1792.613 | 1787.5823 | 1779.1262 | 1769.1717 | 1758.682 | 1747.55
BSK5 | kg/d | 1092.4285 | 1087.9285 | 1087.2085 | 1084.3885 | 1079.6485 | 1074.0685 | 1068.1885 | 1061.9485
NL | kg/d | 1001.3928 | 997.2678 | 996.6078 | 994.0228 | 989.6778 | 984.5628 | 979.1728 | 973.4528
CHSK | kg/d | 2073.5069 | 2065.2569 | 2063.9369 | 2058.7669 | 2050.0769 | 2039.8469 | 2029.0669 | 2017.6269
PŘÍTOK NA ČOV
množství odpadních vod | m3/d
BSK5 | kg/d
NL | kg/d
CHSK | kg/d
Počet EO | os
Typ ČOV | -
Dočištění - snížení BSK5 | -
Denitrifikace | -
Odstraňování fosforu | -
množství odpadních vod | m3/d
ODSTRANĚNÉ ZNEČIŠTĚNÍ
BSK5 | kg/d | 1074.4092 | 1069.9895 | 1069.2823 | 1066.5126 | 1061.8572 | 1056.3768 | 1050.6016 | 1044.473
NL | kg/d | 976.1658 | 972.1532 | 971.5112 | 968.9966 | 964.77 | 959.7944 | 954.5512 | 948.9871
CHSK | kg/d | 1974.401 | 1966.5926 | 1965.3432 | 1960.4499 | 1952.225 | 1942.5425 | 1932.3394 | 1921.5117
ZBYTKOVÉ ZNEČIŠTĚNÍ
BSK5 | kg/d | 18.0193 | 17.939 | 17.9261 | 17.8758 | 17.7913 | 17.6917 | 17.5868 | 17.4755
NL | kg/d | 25.227 | 25.1146 | 25.0966 | 25.0262 | 24.9078 | 24.7684 | 24.6215 | 24.4657
CHSK | kg/d | 99.1059 | 98.6644 | 98.5937 | 98.317 | 97.8519 | 97.3044 | 96.7275 | 96.1153
Produkce kalů | m3/r | 13071.9788 | 13018.2055 | 13009.6018 | 12975.9039 | 12919.2627 | 12852.5838 | 12782.3201 | 12707.7544
Způsob likvidace kalů | -
Množství kalu po odvodnění | m3/r | 3137.2749 | 3124.3693 | 3122.3044 | 3114.2169 | 3100.623 | 3084.6201 | 3067.7568 | 3049.8611
Typ čistírny odpadních vod: |  | 2030: Způsoby likvidace kalů:
0 - neurčeno |  | 2017: 10 - aktivační s nitrifikací; 2030: 0 - neurčeno
1 - septik |  | 2017: 11 - aktivační s denitrif. a nitrif.; 2030: 1 - přímá aplikace na zemědělské a lesní půdě
2 - septik s dočištěním |  | 2017: 12 - čist. s biologickými filtry; 2030: 2 - kompostování
3 - domovní mikročistírna - disky |  | 2017: 13 - aktivační čistírna a rybník; 2030: 3 - skládkování
4 - domovní mikročistírna - filtry |  | 2017: 14 - aktiv. č. s nitrif. a rybník; 2030: 4 - spalování
5 - kořenová čistírna |  | 2017: 15 - aktiv. č. s nitr. a mikrosíty; 2030: 5 - rekultivace
6 - stabilizační nádrž |  | 2017: 16 - aktivač. č. a rycholfiltrace; 2030: 6 - převoz do jiné ČOV ke zpracování
7 - čistírna s biokontaktory |  | 2017: 17 - č. s nitrif. a srážením P; 2030: 101 - přímá aplikace na zemědělské a lesní půdě + kompostování
8 - malá aktiv. čistírna s nitrifikací |  | 2017: 18 - č. s denitrif. + nitr. + sráž. P; 2030: 102 - přímá aplikace na zemědělské a lesní půdě + skládkování
9 - aktivační čistírna |  | 2017: 19 - č. s denit., nitr., sráž. P, filtr.; 2030: 103 - kompostování + spalování
104 - skládkování + převoz do jiné ČOV
105 - přímá aplikace na zem. a les. půdě + kompostování + převoz do jiné ČOV
106 - kompostování + skládkování + rekultivace

## tab.XII
Plán rozvoje pro kraj : Jihomoravský |  |  |  | Provozní skupina : |  | CZ0643.6209.0224.01-Kuřim
Tab. XII - TECHNICKÉ A FINANČNÍ ÚDAJE KANALIZACÍ
CZ0643.6209.0224.01-Kuřim
(číslo a název obce)
ID | K | H l a v n í o b j e k t y |  |  |  | stávající objekty |  |  | rekonstrukce |  | nové stavby
|  | 1 čistírny odpadních vod |  |  |  | DHM | rok uved. | posl. rekon. | DHM | rok zaháj. | DHM | rok zaháj.
|  | název | typ ČOV |  | kap. m3/d | mil. Kč | do provozu | /rok zrušení | mil.Kč | /ukončení | mil. Kč | /ukončení
2 biologický rybník
|  |  | plocha (ha) |  | kap. EO
3 kanalizační síť
|  |  |  | DN(mm) | délka(km)
K.S |  | KS Kuřim |  | < 100 | 21.549 |  | 1944 | 2016
K.S |  | KS Kuřim |  | 101 - 300 | 10.501 |  | 1944 | 2016
K.S |  | KS Kuřim |  | 301 - 500 | 4.617 |  | 1944 | 2016
K.S |  | KS Kuřim |  | > 500 | 1.486 |  | 1944 | 2016
K.R |  | Rekonstrukce KS Kuřim |  | < 100 | 0.325 |  |  |  | 5.6109 | 2019/2021
K.R |  | Rekonstrukce KS Kuřim |  | 101 - 300 | 0.1 |  |  |  | 1.7264 | 2019/2021
K.R |  | Rekonstrukce KS Kuřim - I. etapa |  | < 100 | 10.77 |  |  |  | 47.5885 | 2021/2030
K.R |  | Rekonstrukce KS Kuřim - I. etapa |  | 101 - 300 | 5.25 |  |  |  | 23.1977 | 2021/2030
K.R |  | Rekonstrukce KS Kuřim - I. etapa |  | 301 - 500 | 2.31 |  |  |  | 10.207 | 2021/2030
K.R |  | Rekonstrukce KS Kuřim - I. etapa |  | > 500 | 0.74 |  |  |  | 3.2698 | 2021/2030
K.N |  | Dostavba KS Kuřim |  | < 100 | 24.712 | [5 empty] | 177.3111 | 2021/2030
K.N |  | Dostavba KS Kuřim |  | 101 - 300 | 0.75 | [5 empty] | 5.3813 | 2021/2030
K.N |  | Dostavba KS Kuřim |  | < 100 | 1.11 | [5 empty] | 8.5318 | 2021/2030
K.N |  | Dostavba KS Kuřim |  | 101 - 300 | 0.3 | [5 empty] | 2.3059 | 2021/2030
K.N |  | Dostavba KS Kuřim |  | 301 - 500 | 0.06 | [5 empty] | 0.46118 | 2021/2030
4 výtlačné řady
|  |  |  | DN(mm) | délka(km)
V.S |  | Kuřim z ČS městská |  | < 100 | 2.975 |  | 1995 | 1996
V.S |  | Kuřim z ČS městská |  | 101 - 300 | 2.981 |  | 1995 | 1996
V.S |  | Kuřim z ČS01 |  | < 100 | 0.204
V.S |  | Kuřim z ČS02 |  | < 100 | 0.192
V.S |  | Kuřim z ČS03 |  | < 100 | 1.133
V.S |  | Kuřim z ČS04 |  | < 100 | 0.025
V.S |  | Kuřim z ČS05 |  | < 100 | 0.074
V.N |  | Kuřim z ČS06 |  | < 100 | 0.1 | [5 empty] | 0.2898 | 2021/2030
V.N |  | Kuřim z ČS07 |  | < 100 | 0.26 | [5 empty] | 0.8112 | 2021/2030
V.N |  | Kuřim z ČS08 |  | < 100 | 0.12 | [5 empty] | 0.4248 | 2021/2030
V.N |  | Kuřim z ČS09 |  | < 100 | 0.235 | [5 empty] | 0.8319 | 2021/2030
V.N |  | Kuřim z ČS10 |  | < 100 | 0.1 | [5 empty] | 0.354 | 2021/2030
V.N |  | Kuřim z ČS11 |  | < 100 | 0.1 | [5 empty] | 0.354 | 2021/2030
V.N |  | Kuřim z ČS12 |  | < 100 | 0.075 | [5 empty] | 0.2655 | 2021/2030
V.N |  | Kuřim z ČS13 |  | < 100 | 0.21 | [5 empty] | 0.6552 | 2021/2030
V.N |  | Kuřim z ČS14 |  | < 100 | 0.08 | [5 empty] | 0.2496 | 2021/2030
V.N |  | Kuřim z ČS15 |  | < 100 | 0.14 | [5 empty] | 0.4368 | 2021/2030
V.N |  | Kuřim z ČS16 |  | < 100 | 0.775 | [5 empty] | 2.7435 | 2021/2030
V.N |  | Kuřim z ČS17 |  | < 100 | 0.365 | [5 empty] | 1.2921 | 2021/2030
5 čerpací stanice
|  |  |  | Qkap(l/s) | h(m)
S.S |  | Kuřim ČS městská |  | 179 | 48 |  | 1995 | 1996
S.S |  | Kuřim ČS01 |  | 5 | 5.49
S.S |  | Kuřim ČS02 |  | 5 | 3.94
S.S |  | Kuřim ČS03 |  | 5 | 3.5
S.S |  | Kuřim ČS04 |  | 5 | 1.9
S.S |  | Kuřim ČS05 |  | 3.9 | 3.98
S.N |  | Kuřim ČS06 - U Včelky |  | 1 | 10 | [5 empty] | 0.225 | 2021/2030
S.N |  | Kuřim ČS07 - Pod Vinohrady |  | 1 | 10 | [5 empty] | 0.225 | 2021/2030
S.N |  | Kuřim ČS08 - Záhoří |  | 5 | 10 | [5 empty] | 0.3 | 2021/2030
S.N |  | Kuřim ČS09 - Záhoří |  | 5 | 10 | [5 empty] | 0.3 | 2021/2030
S.N |  | Kuřim ČS10 - Záhoří |  | 5 | 10 | [5 empty] | 0.3 | 2021/2030
S.N |  | Kuřim ČS11 - Záhoří |  | 5 | 10 | [5 empty] | 0.3 | 2021/2030
S.N |  | Kuřim ČS12 - Záhoří |  | 5 | 10 | [5 empty] | 0.3 | 2021/2030
S.N |  | Kuřim ČS13 - KAMP |  | 1 | 5 | [5 empty] | 0.225 | 2021/2030
S.N |  | Kuřim ČS14 - Blanenská |  | 1 | 5 | [5 empty] | 0.225 | 2021/2030
S.N |  | Kuřim ČS15 - U Vlečky |  | 1 | 5 | [5 empty] | 0.225 | 2021/2030
S.N |  | Kuřim ČS16 - Tišnovská |  | 5 | 10 | [5 empty] | 0.3 | 2021/2030
S.N |  | Kuřim ČS17 - Knínická |  | 5 | 10 | [5 empty] | 0.3 | 2021/2030
6 kanalizační přípojky
|  |  |  | počet | délka(km)
S.S |  | přípojky Kuřim |  | 2457 | 19.656 |  | 1944 | 2016
S.N |  | přípojky Kuřim |  | 250 | 2 | [5 empty] | 8.14 | 2021/2030
7 jímky
|  |  | typ |  | počet ks
|  | SOUČET |  |  |  | 0 |  |  | 91.6004 |  | 214.0648