## tab.VI
Plán rozvoje pro kraj : Jihomoravský
Tab. VI - KANALIZACE - ZÁKLADNÍ ÚDAJE
CZ0643.6209.0226.01 - Moravské Knínice
(provozní skupina)
| jednotky | 2017 | 2020 | 2025 | 2030 | 2035 | 2040 | 2045 | 2050
Celkový počet obyvatel | os. | 927 | 921 | 920 | 916 | 909 | 901 | 893 | 884
Odkanalizování
Počet obyv. napoj na kanalizaci | os. | 862 | 861 | 867 | 871 | 864 | 856 | 849 | 840
Počet obyv. napoj na kanalizaci | % | 92.9881 | 93.4853 | 94.2391 | 95.0873 | 95.0495 | 95.0055 | 95.0728 | 95.0226
Přírůstek | os |  | -1 | 6 | 4 | -7 | -8 | -7 | -9
Čištění odpadních vod
Počet obyv. napoj ČOV | os. | 862 | 861 | 867 | 871 | 864 | 856 | 849 | 840
Počet obyv. napoj ČOV | % | 92.9881 | 93.4853 | 94.2391 | 95.0873 | 95.0495 | 95.0055 | 95.0728 | 95.0226
Počet obyv. se svozem na ČOV | os. | 65 | 60 | 53 | 45 | 45 | 45 | 44 | 44
Počet obyv. se svozem na ČOV | % | 7.0119 | 6.5147 | 5.7609 | 4.9127 | 4.9505 | 4.9945 | 4.9272 | 4.9774
Celková produkce odp. vod | mil. m3/rok | 0.040128 | 0.039902 | 0.039909 | 0.039792 | 0.039486 | 0.039135 | 0.038792 | 0.038398
Odpad. vody čištěné na ČOV | mil. m3/rok | 0.03823 | 0.03815 | 0.038361 | 0.038478 | 0.038172 | 0.037821 | 0.037507 | 0.037113
Odpad. vody čištěné na ČOV | % | 95.2701 | 95.6092 | 96.1222 | 96.6979 | 96.6722 | 96.6424 | 96.688 | 96.654
Přírustek odp. vody čištěné na ČOV | mil. m3/rok |  | -8.03e-05 | 0.0002117 | 0.0001168 | -0.0003066 | -0.0003504 | -0.0003139 | -0.0003942
Přírustek odp. vody čištěné na ČOV | % |  | -0.21049 | 0.55186 | 0.30355 | -0.80321 | -0.92646 | -0.8369 | -1.0622
Odpad. vody čištěné v septicích | mil. m3/rok | 0 | 0 | 0 | 0 | 0 | 0 | 0 | 0
Odpad. vody čištěné v septicích | % | 0 | 0 | 0 | 0 | 0 | 0 | 0 | 0
Odpad. vody nečištěné | tis. m3/rok | 1.898 | 1.752 | 1.5476 | 1.314 | 1.314 | 1.314 | 1.2848 | 1.2848
Odpad. vody nečištěné | % | 4.7299 | 4.3908 | 3.8778 | 3.3021 | 3.3278 | 3.3576 | 3.312 | 3.346
Počet ČOV | ks | 0 | 0 | 0 | 0 | 0 | 0 | 0 | 0
Celková kapacita ČOV | m3/d | 0 | 0 | 0 | 0 | 0 | 0 | 0 | 0
Přírůstek | m3/d |  | 0 | 0 | 0 | 0 | 0 | 0 | 0
Přebytek kapacity | m3/d
Nedostatek kapacity | m3/d | 0 | 0 | 0 | 0 | 0 | 0 | 0 | 0
Celková délka nové kanalizace | km | 0 | 0 | 0.19 | 0.19 | 0.19 | 0.19 | 0.19 | 0.19
Přírůstek | km |  | 0 | 0.19 | 0 | 0 | 0 | 0 | 0
Přírůstek | % |  | 0 | 1.7812 | 0 | 0 | 0 | 0 | 0
Celková délka rek. kanalizace | km | 0 | 0 | 0 | 0 | 0 | 0 | 0 | 0
Přírůstek | km |  | 0 | 0 | 0 | 0 | 0 | 0 | 0
Přírůstek | % |  | 0 | 0 | 0 | 0 | 0 | 0 | 0
Produkce zněčištění
BSK5 | t/rok | 24.0893 | 24.0002 | 24.0754 | 24.0842 | 23.8951 | 23.679 | 23.4775 | 23.2344
NL | t/rok | 22.0818 | 22.0002 | 22.0691 | 22.0771 | 21.9038 | 21.7058 | 21.5211 | 21.2982
CHSK | t/rok | 44.9532 | 44.7848 | 44.9218 | 44.9344 | 44.5818 | 44.1789 | 43.8027 | 43.3493
Odstranění znečištění
BSK5 | t/rok | 23.2325 | 23.1807 | 23.3049 | 23.3709 | 23.1849 | 22.9723 | 22.7813 | 22.5421
NL | t/rok | 21.1117 | 21.0646 | 21.1774 | 21.2373 | 21.0683 | 20.8751 | 20.7015 | 20.4842
CHSK | t/rok | 41.9806 | 41.8835 | 42.1026 | 42.2159 | 41.8801 | 41.4964 | 41.1509 | 40.7193
Celkové investiční náklady ročně | mil. Kč | 0 | 0.3883 | 1500.9708 | 0 | 0 | 0 | 0 | 0
Celkové investiční náklady součtově | mil. Kč | 0 | 0.3883 | 1501.3591 | 1501.3591 | 1501.3591 | 1501.3591 | 1501.3591 | 1501.3591

## tab.IX
Kraj : Jihomoravský |  |  |  |  | Provozní skupina : |  | CZ0643.6209.0226.01 - Moravské Knínice
Tab. IX - KANALIZACE - REKAPITULACE VSTUPNÍCH ÚDAJŮ
CZ0643.6209.0226.01 - Moravské Knínice
(číslo a název obce)
| jedn. | 2017 | 2020 | 2025 | 2030 | 2035 | 2040 | 2045 | 2050
Počet trvale bydl.obyvatel | os. | 927 | 921 | 920 | 916 | 909 | 901 | 893 | 884
Počet osob s ČOP | os. | 0 | 0 | 0 | 0 | 0 | 0 | 0 | 0
ODKANALIZOVÁNÍ OBCE
Rozsah odkanalizování | - | 2017: celá obec
Typ kanalizace | - | 2017: splašková kanalizace
Počet obyv.napoj.na kanal.
- trvale bydlící | os. | 862 | 861 | 867 | 871 | 864 | 856 | 849 | 840
- počet osob s ČOP | os. | 0 | 0 | 0 | 0 | 0 | 0 | 0 | 0
Počet obyv.nenapoj.na kanal.
- trvale bydlící | os. | 65 | 60 | 53 | 45 | 45 | 45 | 44 | 44
- počet osob s ČOP | os. | 0 | 0 | 0 | 0 | 0 | 0 | 0 | 0
LIKVIDACE ODPADNÍCH VOD
Počet obyv.napoj.na ČOV
- trvale bydlící | os. | 862 | 861 | 867 | 871 | 864 | 856 | 849 | 840
- počet osob s ČOP | os. | 0 | 0 | 0 | 0 | 0 | 0 | 0 | 0
Počet obyv.napoj.na septiky
- trvale bydlící | os. | 0 | 0 | 0 | 0 | 0 | 0 | 0 | 0
- počet osob s ČOP | os. | 0 | 0 | 0 | 0 | 0 | 0 | 0 | 0
Počet obyv.s odvoz OV
- trvale bydlící | os. | 65 | 60 | 53 | 45 | 45 | 45 | 44 | 44
- počet osob s ČOP | os. | 0 | 0 | 0 | 0 | 0 | 0 | 0 | 0
Průmysl,zemědelství,vybavenost | - | 2017: zemědělství, vybavenost
Způsob likvidace | - | obecní ČOV | obecní ČOV | obecní ČOV | obecní ČOV | obecní ČOV | obecní ČOV | obecní ČOV | obecní ČOV
Množství odp.vod | m3/d | 18.54 | 18.42 | 18.4 | 18.32 | 18.18 | 18.02 | 17.86 | 17.68
BSK5 | kg/d | 12.978 | 12.894 | 12.88 | 12.824 | 12.726 | 12.614 | 12.502 | 12.376
NL | kg/d | 11.8965 | 11.8195 | 11.8067 | 11.7553 | 11.6655 | 11.5628 | 11.4602 | 11.3447
CHSK | kg/d | 25.956 | 25.788 | 25.76 | 25.648 | 25.452 | 25.228 | 25.004 | 24.752
N-celk | kg/d | 2.3793 | 2.3639 | 2.3613 | 2.3511 | 2.3331 | 2.3126 | 2.292 | 2.2689
N-NH4 | kg/d | 1.1248 | 1.1175 | 1.1163 | 1.1114 | 1.1029 | 1.0932 | 1.0835 | 1.0726
N-NO3 | kg/d | 0.2163 | 0.2149 | 0.21467 | 0.21373 | 0.2121 | 0.21023 | 0.20837 | 0.20627
P-celk | kg/d | 0.54075 | 0.53725 | 0.53667 | 0.53433 | 0.53025 | 0.52558 | 0.52092 | 0.51567
Počet ČOV | ks | 0 | 0 | 0 | 0 | 0 | 0 | 0 | 0
Kapacita ČOV | m3/d | 0 | 0 | 0 | 0 | 0 | 0 | 0 | 0
Počet čerpacích stanic | ks | 3 | 3 | 3 | 3 | 3 | 3 | 3 | 3
Délka kanal.sítě | km | 10.477 | 10.477 | 10.667 | 10.667 | 10.667 | 10.667 | 10.667 | 10.667
Počet kanal.přípojek | ks | 310 | 310 | 316 | 316 | 316 | 316 | 316 | 316
Jímky a septiky | ks | 0 | 0 | 0 | 0 | 0 | 0 | 0 | 0
Mikročistírny | ks | 0 | 0 | 0 | 0 | 0 | 0 | 0 | 0
Vysvětlivka : Počet osob s ČOP = Počet osob s časově omezeným pobytem
|  | 127.581 | 128.2261 | 128.3873 | 128.5486 | 128.7099 | 128.8711 | 129.0324 | 129.1937

## tab.X
Kraj : Jihomoravský | [5 empty] | Provozní skupina: CZ0643.6209.0226.01 - Moravské Knínice
Tab. X - KANALIZACE - BILANCE ODPADNÍCH VOD A ZNEČIŠTĚNÍ
CZ0643.6209.0226.01 - Moravské Knínice
(číslo a název obce)
| jedn. | 2017 | 2020 | 2025 | 2030 | 2035 | 2040 | 2045 | 2050
CELKOVÁ PRODUKCE
odpadních vod | m3/d | 109.94 | 109.32 | 109.34 | 109.02 | 108.18 | 107.22 | 106.28 | 105.2
BSK5 | kg/d | 65.998 | 65.754 | 65.96 | 65.984 | 65.466 | 64.874 | 64.322 | 63.656
NL | kg/d | 60.4982 | 60.2745 | 60.4633 | 60.4853 | 60.0105 | 59.4678 | 58.9618 | 58.3513
CHSK | kg/d | 123.1593 | 122.698 | 123.0733 | 123.108 | 122.142 | 121.038 | 120.0073 | 118.7653
Počet EO | os. | 1099.9667 | 1095.9 | 1099.3333 | 1099.7333 | 1091.1 | 1081.2333 | 1072.0333 | 1060.9333
odp.vod likv. na ČOV | m3/d | 104.74 | 104.52 | 105.1 | 105.42 | 104.58 | 103.62 | 102.76 | 101.68
odp.vod likv. v septicích | m3/d | 0 | 0 | 0 | 0 | 0 | 0 | 0 | 0
odp.vod likv. jiným způsobem | m3/d | 5.2 | 4.8 | 4.24 | 3.6 | 3.6 | 3.6 | 3.52 | 3.52
PŘÍSUN ODP. VOD Z JINÝCH LOKALIT
množství odpadních vod | m3/d | 0 | 0 | 0 | 0 | 0 | 0 | 0 | 0
BSK5 | kg/d | 0 | 0 | 0 | 0 | 0 | 0 | 0 | 0
NL | kg/d | 0 | 0 | 0 | 0 | 0 | 0 | 0 | 0
CHSK | kg/d | 0 | 0 | 0 | 0 | 0 | 0 | 0 | 0
ODVEDENÍ ODP. VOD NA JINÉ LOKALITY
množství odpadních vod | m3/d | 104.74 | 104.52 | 105.1 | 105.42 | 104.58 | 103.62 | 102.76 | 101.68
BSK5 | kg/d | 64.698 | 64.554 | 64.9 | 65.084 | 64.566 | 63.974 | 63.442 | 62.776
NL | kg/d | 59.3065 | 59.1745 | 59.4917 | 59.6603 | 59.1855 | 58.6428 | 58.1552 | 57.5447
CHSK | kg/d | 120.776 | 120.498 | 121.13 | 121.458 | 120.492 | 119.388 | 118.394 | 117.152
PŘÍTOK NA ČOV
množství odpadních vod | m3/d
BSK5 | kg/d
NL | kg/d
CHSK | kg/d
Počet EO | os
Typ ČOV | -
Dočištění - snížení BSK5 | -
Denitrifikace | -
Odstraňování fosforu | -
množství odpadních vod | m3/d
ODSTRANĚNÉ ZNEČIŠTĚNÍ
BSK5 | kg/d | 63.6506 | 63.5088 | 63.849 | 64.0298 | 63.5202 | 62.9378 | 62.4144 | 61.7592
NL | kg/d | 57.8401 | 57.7112 | 58.0203 | 58.1845 | 57.7214 | 57.1922 | 56.7165 | 56.1211
CHSK | kg/d | 115.0153 | 114.7494 | 115.3495 | 115.6599 | 114.7401 | 113.6889 | 112.7422 | 111.5596
ZBYTKOVÉ ZNEČIŠTĚNÍ
BSK5 | kg/d | 1.0474 | 1.0452 | 1.051 | 1.0542 | 1.0458 | 1.0362 | 1.0276 | 1.0168
NL | kg/d | 1.4664 | 1.4633 | 1.4714 | 1.4759 | 1.4641 | 1.4507 | 1.4386 | 1.4235
CHSK | kg/d | 5.7607 | 5.7486 | 5.7805 | 5.7981 | 5.7519 | 5.6991 | 5.6518 | 5.5924
Produkce kalů | m3/r | 774.4156 | 772.6904 | 776.8295 | 779.0292 | 772.8291 | 765.7432 | 759.3752 | 751.4036
Způsob likvidace kalů | -
Množství kalu po odvodnění | m3/r | 185.8598 | 185.4457 | 186.4391 | 186.967 | 185.479 | 183.7784 | 182.25 | 180.3369
Typ čistírny odpadních vod: |  | 2030: Způsoby likvidace kalů:
0 - neurčeno |  | 2017: 10 - aktivační s nitrifikací; 2030: 0 - neurčeno
1 - septik |  | 2017: 11 - aktivační s denitrif. a nitrif.; 2030: 1 - přímá aplikace na zemědělské a lesní půdě
2 - septik s dočištěním |  | 2017: 12 - čist. s biologickými filtry; 2030: 2 - kompostování
3 - domovní mikročistírna - disky |  | 2017: 13 - aktivační čistírna a rybník; 2030: 3 - skládkování
4 - domovní mikročistírna - filtry |  | 2017: 14 - aktiv. č. s nitrif. a rybník; 2030: 4 - spalování
5 - kořenová čistírna |  | 2017: 15 - aktiv. č. s nitr. a mikrosíty; 2030: 5 - rekultivace
6 - stabilizační nádrž |  | 2017: 16 - aktivač. č. a rycholfiltrace; 2030: 6 - převoz do jiné ČOV ke zpracování
7 - čistírna s biokontaktory |  | 2017: 17 - č. s nitrif. a srážením P; 2030: 101 - přímá aplikace na zemědělské a lesní půdě + kompostování
8 - malá aktiv. čistírna s nitrifikací |  | 2017: 18 - č. s denitrif. + nitr. + sráž. P; 2030: 102 - přímá aplikace na zemědělské a lesní půdě + skládkování
9 - aktivační čistírna |  | 2017: 19 - č. s denit., nitr., sráž. P, filtr.; 2030: 103 - kompostování + spalování
104 - skládkování + převoz do jiné ČOV
105 - přímá aplikace na zem. a les. půdě + kompostování + převoz do jiné ČOV
106 - kompostování + skládkování + rekultivace

## tab.XII
Plán rozvoje pro kraj : Jihomoravský |  |  |  | Provozní skupina : |  | CZ0643.6209.0226.01-Moravské Knínice
Tab. XII - TECHNICKÉ A FINANČNÍ ÚDAJE KANALIZACÍ
CZ0643.6209.0226.01-Moravské Knínice
(číslo a název obce)
ID | K | H l a v n í o b j e k t y |  |  |  | stávající objekty |  |  | rekonstrukce |  | nové stavby
|  | 1 čistírny odpadních vod |  |  |  | DHM | rok uved. | posl. rekon. | DHM | rok zaháj. | DHM | rok zaháj.
|  | název | typ ČOV |  | kap. m3/d | mil. Kč | do provozu | /rok zrušení | mil.Kč | /ukončení | mil. Kč | /ukončení
2 biologický rybník
|  |  | plocha (ha) |  | kap. EO
3 kanalizační síť
|  |  |  | DN(mm) | délka(km)
K.S |  | KS Moravské Knínice |  | < 100 | 4.794 |  | 1940 | 2017
K.S |  | KS Moravské Knínice |  | 101 - 300 | 3.509 |  | 1940 | 2017
K.S |  | KS Moravské Knínice |  | 301 - 500 | 0.054 |  | 1940 | 2017
K.S |  | KS Moravské Knínice |  | > 500 | 0.161 |  | 1940 | 2017
K.N |  | KS Moravské Knínice |  | < 100 | 0.19 | [5 empty] | 1.1515 | 2019/2025
4 výtlačné řady
|  |  |  | DN(mm) | délka(km)
V.S |  | Moravské Knínice z ČS Hlavní |  | < 100 | 1.59
V.S |  | Moravské Knínice z ČS01 |  | < 100 | 0.202
V.S |  | Moravské Knínice z ČS02 |  | < 100 | 0.167
5 čerpací stanice
|  |  |  | Qkap(l/s) | h(m)
S.S |  | Moravské Knínice ČS hlavní |  | 10 | 29
S.S |  | Moravské Knínice ČS01 |  | 8.8 | 16
S.S |  | Moravské Knínice ČS02 |  | 8 | 16
6 kanalizační přípojky
|  |  |  | počet | délka(km)
S.S |  | přípojky Moravské Knínice |  | 310 | 2.325 |  | 1940 | 2017
S.N |  | přípojky Moravské Knínice |  | 6 | 0.06 | [5 empty] | 0.20757 | 2019/2025
7 jímky
|  |  | typ |  | počet ks
|  | SOUČET |  |  |  | 0 |  |  | 0 |  | 1.3591