## tab.VI
Plán rozvoje pro kraj : Jihomoravský
Tab. VI - KANALIZACE - ZÁKLADNÍ ÚDAJE
CZ0643.6209.0228.01 - Veverská Bítýška
(provozní skupina)
| jednotky | 2017 | 2020 | 2025 | 2030 | 2035 | 2040 | 2045 | 2050
Celkový počet obyvatel | os. | 3657 | 3635 | 3632 | 3619 | 3596 | 3569 | 3541 | 3511
Odkanalizování
Počet obyv. napoj na kanalizaci | os. | 3257 | 3235 | 3232 | 3219 | 3196 | 3169 | 3141 | 3111
Počet obyv. napoj na kanalizaci | % | 89.0621 | 88.9959 | 88.9868 | 88.9472 | 88.8765 | 88.7924 | 88.7038 | 88.6072
Přírůstek | os |  | -22 | -3 | -13 | -23 | -27 | -28 | -30
Čištění odpadních vod
Počet obyv. napoj ČOV | os. | 3257 | 3235 | 3232 | 3219 | 3196 | 3169 | 3141 | 3111
Počet obyv. napoj ČOV | % | 89.0621 | 88.9959 | 88.9868 | 88.9472 | 88.8765 | 88.7924 | 88.7038 | 88.6072
Počet obyv. se svozem na ČOV | os. | 400 | 400 | 400 | 400 | 400 | 400 | 400 | 400
Počet obyv. se svozem na ČOV | % | 10.9379 | 11.0041 | 11.0132 | 11.0528 | 11.1235 | 11.2076 | 11.2962 | 11.3928
Celková produkce odp. vod | mil. m3/rok | 0.15941 | 0.15836 | 0.15822 | 0.1576 | 0.15651 | 0.15523 | 0.1539 | 0.15248
Odpad. vody čištěné na ČOV | mil. m3/rok | 0.15619 | 0.15515 | 0.15501 | 0.15439 | 0.1533 | 0.15202 | 0.15069 | 0.14926
Odpad. vody čištěné na ČOV | % | 97.9839 | 97.9707 | 97.9688 | 97.9609 | 97.9466 | 97.9297 | 97.9118 | 97.8923
Přírustek odp. vody čištěné na ČOV | mil. m3/rok |  | -0.0010444 | -0.00014242 | -0.00061713 | -0.0010919 | -0.0012817 | -0.0013292 | -0.0014242
Přírustek odp. vody čištěné na ČOV | % |  | -0.67314 | -0.091877 | -0.39972 | -0.71224 | -0.84316 | -0.8821 | -0.95412
Odpad. vody čištěné v septicích | mil. m3/rok | 0 | 0 | 0 | 0 | 0 | 0 | 0 | 0
Odpad. vody čištěné v septicích | % | 0 | 0 | 0 | 0 | 0 | 0 | 0 | 0
Odpad. vody nečištěné | tis. m3/rok | 3.2137 | 3.2137 | 3.2137 | 3.2137 | 3.2137 | 3.2137 | 3.2137 | 3.2137
Odpad. vody nečištěné | % | 2.0161 | 2.0293 | 2.0312 | 2.0391 | 2.0534 | 2.0703 | 2.0882 | 2.1077
Počet ČOV | ks | bar: 2017 to 2050
Celková kapacita ČOV | m3/d | 1080 | 1080 | 1080 | 1080 | 1080 | 1080 | 1080 | 1080
Přírůstek | m3/d |  | 0 | 0 | 0 | 0 | 0 | 0 | 0
Přebytek kapacity | m3/d | 1080 | 1080 | 1080 | 1080 | 1080 | 1080 | 1080 | 1080
Nedostatek kapacity | m3/d
Celková délka nové kanalizace | km | 0.62 | 0.62 | 0.62 | 2.28 | 2.28 | 2.28 | 2.28 | 2.28
Přírůstek | km |  | 0 | 0 | 1.66 | 0 | 0 | 0 | 0
Přírůstek | % |  | 0 | 0 | 9.7918 | 0 | 0 | 0 | 0
Celková délka rek. kanalizace | km | 0 | 0 | 0 | 0 | 0 | 0 | 0 | 0
Přírůstek | km |  | 0 | 0 | 0 | 0 | 0 | 0 | 0
Přírůstek | % |  | 0 | 0 | 0 | 0 | 0 | 0 | 0
Produkce zněčištění
BSK5 | t/rok | 91.1106 | 90.5164 | 90.4353 | 90.0842 | 89.463 | 88.7337 | 87.9774 | 87.1671
NL | t/rok | 83.518 | 82.9733 | 82.899 | 82.5772 | 82.0077 | 81.3392 | 80.646 | 79.9032
CHSK | t/rok | 170.1506 | 169.0425 | 168.8913 | 168.2365 | 167.078 | 165.718 | 164.3077 | 162.7966
Odstranění znečištění
BSK5 | t/rok | 86.1091 | 85.5337 | 85.4552 | 85.1152 | 84.5136 | 83.8074 | 83.075 | 82.2904
NL | t/rok | 78.3866 | 77.8628 | 77.7914 | 77.4819 | 76.9342 | 76.2914 | 75.6247 | 74.9104
CHSK | t/rok | 155.202 | 154.167 | 154.0258 | 153.4142 | 152.3321 | 151.0619 | 149.7446 | 148.3331
Celkové investiční náklady ročně | mil. Kč | 0 | 0 | 4.8019 | 4.8019 | 0 | 0 | 0 | 0
Celkové investiční náklady součtově | mil. Kč | 0 | 0 | 4.8019 | 9.6038 | 9.6038 | 9.6038 | 9.6038 | 9.6038

## tab.IX
Kraj : Jihomoravský |  |  |  |  | Provozní skupina : |  | CZ0643.6209.0228.01 - Veverská Bítýška
Tab. IX - KANALIZACE - REKAPITULACE VSTUPNÍCH ÚDAJŮ
CZ0643.6209.0228.01 - Veverská Bítýška
(číslo a název obce)
| jedn. | 2017 | 2020 | 2025 | 2030 | 2035 | 2040 | 2045 | 2050
Počet trvale bydl.obyvatel | os. | 3157 | 3135 | 3132 | 3119 | 3096 | 3069 | 3041 | 3011
Počet osob s ČOP | os. | 500 | 500 | 500 | 500 | 500 | 500 | 500 | 500
ODKANALIZOVÁNÍ OBCE
Rozsah odkanalizování | - | 2017: celá obec
Typ kanalizace | - | 2017: splašková kanalizace
Počet obyv.napoj.na kanal.
- trvale bydlící | os. | 3157 | 3135 | 3132 | 3119 | 3096 | 3069 | 3041 | 3011
- počet osob s ČOP | os. | 100 | 100 | 100 | 100 | 100 | 100 | 100 | 100
Počet obyv.nenapoj.na kanal.
- trvale bydlící | os. | 0 | 0 | 0 | 0 | 0 | 0 | 0 | 0
- počet osob s ČOP | os. | 400 | 400 | 400 | 400 | 400 | 400 | 400 | 400
LIKVIDACE ODPADNÍCH VOD
Počet obyv.napoj.na ČOV
- trvale bydlící | os. | 3157 | 3135 | 3132 | 3119 | 3096 | 3069 | 3041 | 3011
- počet osob s ČOP | os. | 100 | 100 | 100 | 100 | 100 | 100 | 100 | 100
Počet obyv.napoj.na septiky
- trvale bydlící | os. | 0 | 0 | 0 | 0 | 0 | 0 | 0 | 0
- počet osob s ČOP | os. | 0 | 0 | 0 | 0 | 0 | 0 | 0 | 0
Počet obyv.s odvoz OV
- trvale bydlící | os. | 0 | 0 | 0 | 0 | 0 | 0 | 0 | 0
- počet osob s ČOP | os. | 400 | 400 | 400 | 400 | 400 | 400 | 400 | 400
Průmysl,zemědelství,vybavenost | - | 2017: průmysl, zemědělství, vybavenost
Způsob likvidace | - | obecní ČOV | obecní ČOV | obecní ČOV | obecní ČOV | obecní ČOV | obecní ČOV | obecní ČOV | obecní ČOV
Množství odp.vod | m3/d | 73.14 | 72.7 | 72.64 | 72.38 | 71.92 | 71.38 | 70.82 | 70.22
BSK5 | kg/d | 51.198 | 50.89 | 50.848 | 50.666 | 50.344 | 49.966 | 49.574 | 49.154
NL | kg/d | 46.9315 | 46.6492 | 46.6107 | 46.4438 | 46.1487 | 45.8022 | 45.4428 | 45.0578
CHSK | kg/d | 102.396 | 101.78 | 101.696 | 101.332 | 100.688 | 99.932 | 99.148 | 98.308
N-celk | kg/d | 9.3863 | 9.3298 | 9.3221 | 9.2888 | 9.2297 | 9.1604 | 9.0886 | 9.0116
N-NH4 | kg/d | 4.4372 | 4.4105 | 4.4068 | 4.3911 | 4.3631 | 4.3304 | 4.2964 | 4.26
N-NO3 | kg/d | 0.8533 | 0.84817 | 0.84747 | 0.84443 | 0.83907 | 0.83277 | 0.82623 | 0.81923
P-celk | kg/d | 2.1333 | 2.1204 | 2.1187 | 2.1111 | 2.0977 | 2.0819 | 2.0656 | 2.0481
Počet ČOV | ks | bar: 2017 to 2050
Kapacita ČOV | m3/d | 1080 | 1080 | 1080 | 1080 | 1080 | 1080 | 1080 | 1080
Počet čerpacích stanic | ks | 1 | 1 | 1 | 2 | 2 | 2 | 2 | 2
Délka kanal.sítě | km | 15.293 | 15.293 | 15.293 | 16.953 | 16.953 | 16.953 | 16.953 | 16.953
Počet kanal.přípojek | ks | 736 | 736 | 736 | 761 | 761 | 761 | 761 | 761
Jímky a septiky | ks | 0 | 0 | 0 | 0 | 0 | 0 | 0 | 0
Mikročistírny | ks | 0 | 0 | 0 | 0 | 0 | 0 | 0 | 0
Vysvětlivka : Počet osob s ČOP = Počet osob s časově omezeným pobytem
|  | 127.581 | 128.2261 | 128.3873 | 128.5486 | 128.7099 | 128.8711 | 129.0324 | 129.1937

## tab.X
Kraj : Jihomoravský | [5 empty] | Provozní skupina: CZ0643.6209.0228.01 - Veverská Bítýška
Tab. X - KANALIZACE - BILANCE ODPADNÍCH VOD A ZNEČIŠTĚNÍ
CZ0643.6209.0228.01 - Veverská Bítýška
(číslo a název obce)
| jedn. | 2017 | 2020 | 2025 | 2030 | 2035 | 2040 | 2045 | 2050
CELKOVÁ PRODUKCE
odpadních vod | m3/d | 436.7337 | 433.8723 | 433.4822 | 431.7914 | 428.8 | 425.2884 | 421.6467 | 417.7449
BSK5 | kg/d | 249.618 | 247.99 | 247.768 | 246.806 | 245.104 | 243.106 | 241.034 | 238.814
NL | kg/d | 228.8165 | 227.3242 | 227.1207 | 226.2388 | 224.6787 | 222.8472 | 220.9478 | 218.9128
CHSK | kg/d | 466.166 | 463.13 | 462.716 | 460.922 | 457.748 | 454.022 | 450.158 | 446.018
Počet EO | os. | 4160.3 | 4133.1667 | 4129.4667 | 4113.4333 | 4085.0667 | 4051.7667 | 4017.2333 | 3980.2333
odp.vod likv. na ČOV | m3/d | 427.9289 | 425.0676 | 424.6774 | 422.9866 | 419.9952 | 416.4836 | 412.8419 | 408.9401
odp.vod likv. v septicích | m3/d | 0 | 0 | 0 | 0 | 0 | 0 | 0 | 0
odp.vod likv. jiným způsobem | m3/d | 8.8048 | 8.8048 | 8.8048 | 8.8048 | 8.8048 | 8.8048 | 8.8048 | 8.8048
PŘÍSUN ODP. VOD Z JINÝCH LOKALIT
množství odpadních vod | m3/d | 122.4324 | 121.7124 | 121.5924 | 121.1124 | 120.2724 | 119.3124 | 118.3524 | 117.2724
BSK5 | kg/d | 67.064 | 66.662 | 66.595 | 66.327 | 65.858 | 65.322 | 64.786 | 64.183
NL | kg/d | 61.4753 | 61.1068 | 61.0454 | 60.7998 | 60.3698 | 59.8785 | 59.3872 | 58.8344
CHSK | kg/d | 124.178 | 123.434 | 123.31 | 122.814 | 121.946 | 120.954 | 119.962 | 118.846
ODVEDENÍ ODP. VOD NA JINÉ LOKALITY
množství odpadních vod | m3/d | 0 | 0 | 0 | 0 | 0 | 0 | 0 | 0
BSK5 | kg/d | 0 | 0 | 0 | 0 | 0 | 0 | 0 | 0
NL | kg/d | 0 | 0 | 0 | 0 | 0 | 0 | 0 | 0
CHSK | kg/d | 0 | 0 | 0 | 0 | 0 | 0 | 0 | 0
PŘÍTOK NA ČOV
množství odpadních vod | m3/d | 550.3613 | 546.78 | 546.2698 | 544.099 | 540.2676 | 535.796 | 531.1943 | 526.2125
BSK5 | kg/d | 310.682 | 308.652 | 308.363 | 307.133 | 304.962 | 302.428 | 299.82 | 296.997
NL | kg/d | 284.7918 | 282.931 | 282.6661 | 281.5386 | 279.5485 | 277.2257 | 274.835 | 272.2473
CHSK | kg/d | 579.344 | 575.564 | 575.026 | 572.736 | 568.694 | 563.976 | 559.12 | 553.864
Počet EO | os | 5178.0333 | 5144.2 | 5139.3833 | 5118.8833 | 5082.7 | 5040.4667 | 4997 | 4949.95
Typ ČOV | - | 17 | 17 | 17 | 17 | 17 | 17 | 17 | 17
Dočištění - snížení BSK5 | - | bar: 2017 to 2050
Denitrifikace | - | bar: 2017 to 2050
Odstraňování fosforu | - | ano | ano | ano | ano | ano | ano | ano | ano
množství odpadních vod | m3/d | 550.3613 | 546.78 | 546.2698 | 544.099 | 540.2676 | 535.796 | 531.1943 | 526.2125
ODSTRANĚNÉ ZNEČIŠTĚNÍ
BSK5 | kg/d | 300.7755 | 298.81 | 298.5301 | 297.3392 | 295.2372 | 292.7837 | 290.2585 | 287.5252
NL | kg/d | 273.7846 | 271.9954 | 271.7407 | 270.6566 | 268.7431 | 266.5097 | 264.2111 | 261.723
CHSK | kg/d | 540.8187 | 537.2894 | 536.7871 | 534.6491 | 530.8753 | 526.4703 | 521.9364 | 517.0291
ZBYTKOVÉ ZNEČIŠTĚNÍ
BSK5 | kg/d | 9.9065 | 9.842 | 9.8329 | 9.7938 | 9.7248 | 9.6443 | 9.5615 | 9.4718
NL | kg/d | 11.0072 | 10.9356 | 10.9254 | 10.882 | 10.8054 | 10.7159 | 10.6239 | 10.5243
CHSK | kg/d | 38.5253 | 38.2746 | 38.2389 | 38.0869 | 37.8187 | 37.5057 | 37.1836 | 36.8349
Produkce kalů | m3/r | 3659.4352 | 3635.5212 | 3632.1168 | 3617.6272 | 3592.0524 | 3562.2013 | 3531.4784 | 3498.223
Způsob likvidace kalů | - | 2 | 2 | 2 | 2 | 2 | 2 | 2 | 2
Množství kalu po odvodnění | m3/r | 878.2645 | 872.5251 | 871.708 | 868.2305 | 862.0926 | 854.9283 | 847.5548 | 839.5735
Typ čistírny odpadních vod: |  | 2030: Způsoby likvidace kalů:
0 - neurčeno |  | 2017: 10 - aktivační s nitrifikací; 2030: 0 - neurčeno
1 - septik |  | 2017: 11 - aktivační s denitrif. a nitrif.; 2030: 1 - přímá aplikace na zemědělské a lesní půdě
2 - septik s dočištěním |  | 2017: 12 - čist. s biologickými filtry; 2030: 2 - kompostování
3 - domovní mikročistírna - disky |  | 2017: 13 - aktivační čistírna a rybník; 2030: 3 - skládkování
4 - domovní mikročistírna - filtry |  | 2017: 14 - aktiv. č. s nitrif. a rybník; 2030: 4 - spalování
5 - kořenová čistírna |  | 2017: 15 - aktiv. č. s nitr. a mikrosíty; 2030: 5 - rekultivace
6 - stabilizační nádrž |  | 2017: 16 - aktivač. č. a rycholfiltrace; 2030: 6 - převoz do jiné ČOV ke zpracování
7 - čistírna s biokontaktory |  | 2017: 17 - č. s nitrif. a srážením P; 2030: 101 - přímá aplikace na zemědělské a lesní půdě + kompostování
8 - malá aktiv. čistírna s nitrifikací |  | 2017: 18 - č. s denitrif. + nitr. + sráž. P; 2030: 102 - přímá aplikace na zemědělské a lesní půdě + skládkování
9 - aktivační čistírna |  | 2017: 19 - č. s denit., nitr., sráž. P, filtr.; 2030: 103 - kompostování + spalování
104 - skládkování + převoz do jiné ČOV
105 - přímá aplikace na zem. a les. půdě + kompostování + převoz do jiné ČOV
106 - kompostování + skládkování + rekultivace

## tab.XII
Plán rozvoje pro kraj : Jihomoravský |  |  |  | Provozní skupina : |  | CZ0643.6209.0228.01-Veverská Bítýška
Tab. XII - TECHNICKÉ A FINANČNÍ ÚDAJE KANALIZACÍ
CZ0643.6209.0228.01-Veverská Bítýška
(číslo a název obce)
ID | K | H l a v n í o b j e k t y |  |  |  | stávající objekty |  |  | rekonstrukce |  | nové stavby
|  | 1 čistírny odpadních vod |  |  |  | DHM | rok uved. | posl. rekon. | DHM | rok zaháj. | DHM | rok zaháj.
|  | název | typ ČOV |  | kap. m3/d | mil. Kč | do provozu | /rok zrušení | mil.Kč | /ukončení | mil. Kč | /ukončení
C.S |  | ČOV Veverská Bítýška | čistírna s nitrifikací a srážením P |  | 1080 | 86.281 | 1979 | 1979
2 biologický rybník
|  |  | plocha (ha) |  | kap. EO
3 kanalizační síť
|  |  |  | DN(mm) | délka(km)
K.S |  | KS Veverská Bítýška |  | < 100 | 11.741 |  | 1979 | 2016
K.S |  | KS Veverská Bítýška |  | 101 - 300 | 2.838 |  | 1979 | 2016
K.N |  | Dostavba KS Veverská Bítýška |  | < 100 | 1.66 | [5 empty] | 8.7207 | 2021/2030
4 výtlačné řady
|  |  |  | DN(mm) | délka(km)
V.S |  | Veverská Bítýška z ČS hlavní |  | < 100 | 0.094
V.N |  | Veverská Bítýška z ČS01 |  | < 100 | 0.62 | [5 empty] | 1.615 | 0/0
5 čerpací stanice
|  |  |  | Qkap(l/s) | h(m)
S.S |  | Veverská Bítýška ČS hlavní |  | 0 | 0
S.N |  | Veverská Bítýška ČS01 |  | 1 | 5 | [5 empty] | 0.19125 | 2021/2030
6 kanalizační přípojky
|  |  |  | počet | délka(km)
S.S |  | přípojky Veverská Bítýška |  | 736 | 5.888 |  | 1979 | 2016
S.N |  | přípojky Veverská Bítýška |  | 25 | 0.2 | [5 empty] | 0.6919 | 2021/2030
7 jímky
|  |  | typ |  | počet ks
|  | SOUČET |  |  |  | 86.281 |  |  | 0 |  | 11.2188