## tab.VI
Plán rozvoje pro kraj : Jihomoravský
Tab. VI - KANALIZACE - ZÁKLADNÍ ÚDAJE
CZ0643.6213.0321.01 - Branišovice
(provozní skupina)
| jednotky | 2017 | 2020 | 2025 | 2030 | 2035 | 2040 | 2045 | 2050
Celkový počet obyvatel | os. | 613 | 609 | 608 | 606 | 602 | 597 | 591 | 586
Odkanalizování
Počet obyv. napoj na kanalizaci | os. | 375 | 416 | 487 | 557 | 553 | 549 | 543 | 538
Počet obyv. napoj na kanalizaci | % | 61.1746 | 68.3087 | 80.0987 | 91.9142 | 91.8605 | 91.9598 | 91.8782 | 91.8089
Přírůstek | os |  | 41 | 71 | 70 | -4 | -4 | -6 | -5
Čištění odpadních vod
Počet obyv. napoj ČOV | os. | 375 | 416 | 487 | 557 | 553 | 549 | 543 | 538
Počet obyv. napoj ČOV | % | 61.1746 | 68.3087 | 80.0987 | 91.9142 | 91.8605 | 91.9598 | 91.8782 | 91.8089
Počet obyv. se svozem na ČOV | os. | 238 | 193 | 121 | 49 | 49 | 48 | 48 | 48
Počet obyv. se svozem na ČOV | % | 38.8254 | 31.6913 | 19.9013 | 8.0858 | 8.1395 | 8.0402 | 8.1218 | 8.1911
Celková produkce odp. vod | mil. m3/rok | 0.026956 | 0.027139 | 0.027628 | 0.02808 | 0.027934 | 0.027759 | 0.02754 | 0.027358
Odpad. vody čištěné na ČOV | mil. m3/rok | 0.020445 | 0.021941 | 0.024533 | 0.027088 | 0.026942 | 0.026796 | 0.026577 | 0.026394
Odpad. vody čištěné na ČOV | % | 75.8437 | 80.8479 | 88.7968 | 96.4644 | 96.4459 | 96.5287 | 96.5011 | 96.4778
Přírustek odp. vody čištěné na ČOV | mil. m3/rok |  | 0.0014965 | 0.0025915 | 0.002555 | -0.000146 | -0.000146 | -0.000219 | -0.0001825
Přírustek odp. vody čištěné na ČOV | % |  | 6.8206 | 10.5635 | 9.4324 | -0.54191 | -0.54487 | -0.82404 | -0.69145
Odpad. vody čištěné v septicích | mil. m3/rok | 0 | 0 | 0 | 0 | 0 | 0 | 0 | 0
Odpad. vody čištěné v septicích | % | 0 | 0 | 0 | 0 | 0 | 0 | 0 | 0
Odpad. vody nečištěné | tis. m3/rok | 6.5116 | 5.1976 | 3.0952 | 0.9928 | 0.9928 | 0.9636 | 0.9636 | 0.9636
Odpad. vody nečištěné | % | 24.1563 | 19.1521 | 11.2032 | 3.5356 | 3.5541 | 3.4713 | 3.4989 | 3.5222
Počet ČOV | ks | bar: 2017 to 2050
Celková kapacita ČOV | m3/d | 451.2 | 451.2 | 451.2 | 451.2 | 451.2 | 451.2 | 451.2 | 451.2
Přírůstek | m3/d |  | 0 | 0 | 0 | 0 | 0 | 0 | 0
Přebytek kapacity | m3/d | 451.2 | 451.2 | 451.2 | 451.2 | 451.2 | 451.2 | 451.2 | 451.2
Nedostatek kapacity | m3/d
Celková délka nové kanalizace | km | 0 | 0 | 0 | 0 | 0 | 0 | 0 | 0
Přírůstek | km |  | 0 | 0 | 0 | 0 | 0 | 0 | 0
Přírůstek | % |  | 0 | 0 | 0 | 0 | 0 | 0 | 0
Celková délka rek. kanalizace | km | 0 | 0 | 0 | 0 | 0 | 0 | 0 | 0
Přírůstek | km |  | 0 | 0 | 0 | 0 | 0 | 0 | 0
Přírůstek | % |  | 0 | 0 | 0 | 0 | 0 | 0 | 0
Produkce zněčištění
BSK5 | t/rok | 12.2784 | 12.8478 | 13.8771 | 14.8845 | 14.7969 | 14.702 | 14.5706 | 14.4611
NL | t/rok | 11.2552 | 11.7771 | 12.7206 | 13.6441 | 13.5638 | 13.4768 | 13.3563 | 13.256
CHSK | t/rok | 22.9045 | 23.9484 | 25.8354 | 27.6823 | 27.5217 | 27.3477 | 27.1068 | 26.9061
Odstranění znečištění
BSK5 | t/rok | 10.2094 | 11.0804 | 12.5887 | 14.0757 | 13.9907 | 13.9057 | 13.7783 | 13.6721
NL | t/rok | 9.2871 | 10.0803 | 11.4537 | 12.8079 | 12.7305 | 12.6531 | 12.5371 | 12.4403
CHSK | t/rok | 18.355 | 19.8964 | 22.5657 | 25.1973 | 25.0469 | 24.8966 | 24.671 | 24.483
Celkové investiční náklady ročně | mil. Kč | 0 | 0 | 0 | 0 | 0 | 0 | 0 | 0
Celkové investiční náklady součtově | mil. Kč | 0 | 0 | 0 | 0 | 0 | 0 | 0 | 0

## tab.IX
Kraj : Jihomoravský |  |  |  |  | Provozní skupina : |  | CZ0643.6213.0321.01 - Branišovice
Tab. IX - KANALIZACE - REKAPITULACE VSTUPNÍCH ÚDAJŮ
CZ0643.6213.0321.01 - Branišovice
(číslo a název obce)
| jedn. | 2017 | 2020 | 2025 | 2030 | 2035 | 2040 | 2045 | 2050
Počet trvale bydl.obyvatel | os. | 593 | 589 | 588 | 586 | 582 | 577 | 571 | 566
Počet osob s ČOP | os. | 20 | 20 | 20 | 20 | 20 | 20 | 20 | 20
ODKANALIZOVÁNÍ OBCE
Rozsah odkanalizování | - | 2017: celá obec
Typ kanalizace | - | 2017: splašková kanalizace
Počet obyv.napoj.na kanal.
- trvale bydlící | os. | 375 | 416 | 487 | 557 | 553 | 549 | 543 | 538
- počet osob s ČOP | os. | 0 | 0 | 0 | 0 | 0 | 0 | 0 | 0
Počet obyv.nenapoj.na kanal.
- trvale bydlící | os. | 218 | 173 | 101 | 29 | 29 | 28 | 28 | 28
- počet osob s ČOP | os. | 20 | 20 | 20 | 20 | 20 | 20 | 20 | 20
LIKVIDACE ODPADNÍCH VOD
Počet obyv.napoj.na ČOV
- trvale bydlící | os. | 375 | 416 | 487 | 557 | 553 | 549 | 543 | 538
- počet osob s ČOP | os. | 0 | 0 | 0 | 0 | 0 | 0 | 0 | 0
Počet obyv.napoj.na septiky
- trvale bydlící | os. | 0 | 0 | 0 | 0 | 0 | 0 | 0 | 0
- počet osob s ČOP | os. | 0 | 0 | 0 | 0 | 0 | 0 | 0 | 0
Počet obyv.s odvoz OV
- trvale bydlící | os. | 218 | 173 | 101 | 29 | 29 | 28 | 28 | 28
- počet osob s ČOP | os. | 20 | 20 | 20 | 20 | 20 | 20 | 20 | 20
Průmysl,zemědelství,vybavenost | - | 2017: vybavenost
Způsob likvidace | - | obecní ČOV | obecní ČOV | obecní ČOV | obecní ČOV | obecní ČOV | obecní ČOV | obecní ČOV | obecní ČOV
Množství odp.vod | m3/d | 18.5123 | 18.5123 | 18.5123 | 18.5123 | 18.5123 | 18.5123 | 18.5123 | 18.5123
BSK5 | kg/d | 6.4793 | 6.4793 | 6.4793 | 6.4793 | 6.4793 | 6.4793 | 6.4793 | 6.4793
NL | kg/d | 5.9394 | 5.9394 | 5.9394 | 5.9394 | 5.9394 | 5.9394 | 5.9394 | 5.9394
CHSK | kg/d | 12.9586 | 12.9586 | 12.9586 | 12.9586 | 12.9586 | 12.9586 | 12.9586 | 12.9586
N-celk | kg/d | 1.1879 | 1.1879 | 1.1879 | 1.1879 | 1.1879 | 1.1879 | 1.1879 | 1.1879
N-NH4 | kg/d | 0.56154 | 0.56154 | 0.56154 | 0.56154 | 0.56154 | 0.56154 | 0.56154 | 0.56154
N-NO3 | kg/d | 0.10799 | 0.10799 | 0.10799 | 0.10799 | 0.10799 | 0.10799 | 0.10799 | 0.10799
P-celk | kg/d | 0.26997 | 0.26997 | 0.26997 | 0.26997 | 0.26997 | 0.26997 | 0.26997 | 0.26997
Počet ČOV | ks | bar: 2017 to 2050
Kapacita ČOV | m3/d | 451.2 | 451.2 | 451.2 | 451.2 | 451.2 | 451.2 | 451.2 | 451.2
Počet čerpacích stanic | ks | 2 | 2 | 2 | 2 | 2 | 2 | 2 | 2
Délka kanal.sítě | km | 5.483 | 5.483 | 5.483 | 5.483 | 5.483 | 5.483 | 5.483 | 5.483
Počet kanal.přípojek | ks | 125 | 125 | 125 | 125 | 125 | 125 | 125 | 125
Jímky a septiky | ks | 0 | 0 | 0 | 0 | 0 | 0 | 0 | 0
Mikročistírny | ks | 0 | 0 | 0 | 0 | 0 | 0 | 0 | 0
Vysvětlivka : Počet osob s ČOP = Počet osob s časově omezeným pobytem
|  | 127.581 | 128.2261 | 128.3873 | 128.5486 | 128.7099 | 128.8711 | 129.0324 | 129.1937

## tab.X
Kraj : Jihomoravský | [5 empty] | Provozní skupina: CZ0643.6213.0321.01 - Branišovice
Tab. X - KANALIZACE - BILANCE ODPADNÍCH VOD A ZNEČIŠTĚNÍ
CZ0643.6213.0321.01 - Branišovice
(číslo a název obce)
| jedn. | 2017 | 2020 | 2025 | 2030 | 2035 | 2040 | 2045 | 2050
CELKOVÁ PRODUKCE
odpadních vod | m3/d | 73.8523 | 74.3523 | 75.6923 | 76.9323 | 76.5323 | 76.0523 | 75.4523 | 74.9523
BSK5 | kg/d | 33.6393 | 35.1993 | 38.0193 | 40.7793 | 40.5393 | 40.2793 | 39.9193 | 39.6193
NL | kg/d | 30.836 | 32.266 | 34.851 | 37.381 | 37.161 | 36.9227 | 36.5927 | 36.3177
CHSK | kg/d | 62.752 | 65.612 | 70.782 | 75.842 | 75.402 | 74.9253 | 74.2653 | 73.7153
Počet EO | os. | 560.6553 | 586.6553 | 633.6553 | 679.6553 | 675.6553 | 671.3219 | 665.3219 | 660.3219
odp.vod likv. na ČOV | m3/d | 56.0123 | 60.1123 | 67.2123 | 74.2123 | 73.8123 | 73.4123 | 72.8123 | 72.3123
odp.vod likv. v septicích | m3/d | 0 | 0 | 0 | 0 | 0 | 0 | 0 | 0
odp.vod likv. jiným způsobem | m3/d | 17.84 | 14.24 | 8.48 | 2.72 | 2.72 | 2.64 | 2.64 | 2.64
PŘÍSUN ODP. VOD Z JINÝCH LOKALIT
množství odpadních vod | m3/d | 144.0304 | 158.5904 | 183.9504 | 208.7104 | 207.3704 | 205.5704 | 203.8704 | 202.0504
BSK5 | kg/d | 83.583 | 92.323 | 107.542 | 122.398 | 121.605 | 120.53 | 119.515 | 118.433
NL | kg/d | 76.6178 | 84.6294 | 98.5802 | 112.1982 | 111.4713 | 110.4858 | 109.5554 | 108.5636
CHSK | kg/d | 156.816 | 172.816 | 200.714 | 227.936 | 226.46 | 224.46 | 222.57 | 220.556
ODVEDENÍ ODP. VOD NA JINÉ LOKALITY
množství odpadních vod | m3/d | 0 | 0 | 0 | 0 | 0 | 0 | 0 | 0
BSK5 | kg/d | 0 | 0 | 0 | 0 | 0 | 0 | 0 | 0
NL | kg/d | 0 | 0 | 0 | 0 | 0 | 0 | 0 | 0
CHSK | kg/d | 0 | 0 | 0 | 0 | 0 | 0 | 0 | 0
PŘÍTOK NA ČOV
množství odpadních vod | m3/d | 200.0427 | 218.7027 | 251.1627 | 282.9227 | 281.1827 | 278.9827 | 276.6827 | 274.3627
BSK5 | kg/d | 112.5623 | 123.7623 | 143.2413 | 162.2973 | 161.2643 | 159.9493 | 158.5743 | 157.1923
NL | kg/d | 103.1821 | 113.4488 | 131.3045 | 148.7725 | 147.8256 | 146.6202 | 145.3598 | 144.093
CHSK | kg/d | 211.0246 | 231.5346 | 267.2426 | 302.1646 | 300.2486 | 297.8086 | 295.2586 | 292.6946
Počet EO | os | 1876.0386 | 2062.7053 | 2387.3553 | 2704.9553 | 2687.7386 | 2665.8219 | 2642.9053 | 2619.8719
Typ ČOV | - | 18 | 18 | 18 | 18 | 18 | 18 | 18 | 18
Dočištění - snížení BSK5 | - | bar: 2017 to 2050
Denitrifikace | - | ano | ano | ano | ano | ano | ano | ano | ano
Odstraňování fosforu | - | ano | ano | ano | ano | ano | ano | ano | ano
množství odpadních vod | m3/d | 200.0427 | 218.7027 | 251.1627 | 282.9227 | 281.1827 | 278.9827 | 276.6827 | 274.3627
ODSTRANĚNÉ ZNEČIŠTĚNÍ
BSK5 | kg/d | 108.9615 | 119.8257 | 138.7204 | 157.2047 | 156.203 | 154.9276 | 153.594 | 152.2538
NL | kg/d | 99.1813 | 109.0747 | 126.2813 | 143.1141 | 142.202 | 141.0406 | 139.8261 | 138.6057
CHSK | kg/d | 197.0216 | 216.2254 | 249.6612 | 282.36 | 280.5658 | 278.2798 | 275.8908 | 273.4892
ZBYTKOVÉ ZNEČIŠTĚNÍ
BSK5 | kg/d | 3.6008 | 3.9366 | 4.5209 | 5.0926 | 5.0613 | 5.0217 | 4.9803 | 4.9385
NL | kg/d | 4.0009 | 4.3741 | 5.0233 | 5.6585 | 5.6237 | 5.5797 | 5.5337 | 5.4873
CHSK | kg/d | 14.003 | 15.3092 | 17.5814 | 19.8046 | 19.6828 | 19.5288 | 19.3678 | 19.2054
Produkce kalů | m3/r | 1325.6988 | 1457.8789 | 1687.7647 | 1912.6573 | 1900.4702 | 1884.9528 | 1868.7273 | 1852.4211
Způsob likvidace kalů | - | 2 | 2 | 2 | 2 | 2 | 2 | 2 | 2
Množství kalu po odvodnění | m3/r | 318.1677 | 349.8909 | 405.0635 | 459.0377 | 456.1128 | 452.3887 | 448.4946 | 444.5811
Typ čistírny odpadních vod: |  | 2030: Způsoby likvidace kalů:
0 - neurčeno |  | 2017: 10 - aktivační s nitrifikací; 2030: 0 - neurčeno
1 - septik |  | 2017: 11 - aktivační s denitrif. a nitrif.; 2030: 1 - přímá aplikace na zemědělské a lesní půdě
2 - septik s dočištěním |  | 2017: 12 - čist. s biologickými filtry; 2030: 2 - kompostování
3 - domovní mikročistírna - disky |  | 2017: 13 - aktivační čistírna a rybník; 2030: 3 - skládkování
4 - domovní mikročistírna - filtry |  | 2017: 14 - aktiv. č. s nitrif. a rybník; 2030: 4 - spalování
5 - kořenová čistírna |  | 2017: 15 - aktiv. č. s nitr. a mikrosíty; 2030: 5 - rekultivace
6 - stabilizační nádrž |  | 2017: 16 - aktivač. č. a rycholfiltrace; 2030: 6 - převoz do jiné ČOV ke zpracování
7 - čistírna s biokontaktory |  | 2017: 17 - č. s nitrif. a srážením P; 2030: 101 - přímá aplikace na zemědělské a lesní půdě + kompostování
8 - malá aktiv. čistírna s nitrifikací |  | 2017: 18 - č. s denitrif. + nitr. + sráž. P; 2030: 102 - přímá aplikace na zemědělské a lesní půdě + skládkování
9 - aktivační čistírna |  | 2017: 19 - č. s denit., nitr., sráž. P, filtr.; 2030: 103 - kompostování + spalování
104 - skládkování + převoz do jiné ČOV
105 - přímá aplikace na zem. a les. půdě + kompostování + převoz do jiné ČOV
106 - kompostování + skládkování + rekultivace

## tab.XII
Plán rozvoje pro kraj : Jihomoravský |  |  |  | Provozní skupina : |  | CZ0643.6213.0321.01-Branišovice
Tab. XII - TECHNICKÉ A FINANČNÍ ÚDAJE KANALIZACÍ
CZ0643.6213.0321.01-Branišovice
(číslo a název obce)
ID | K | H l a v n í o b j e k t y |  |  |  | stávající objekty |  |  | rekonstrukce |  | nové stavby
|  | 1 čistírny odpadních vod |  |  |  | DHM | rok uved. | posl. rekon. | DHM | rok zaháj. | DHM | rok zaháj.
|  | název | typ ČOV |  | kap. m3/d | mil. Kč | do provozu | /rok zrušení | mil.Kč | /ukončení | mil. Kč | /ukončení
C.S |  | ČOV Branišovice | čistírna s denitrifikací + nitrifikací + srážením P |  | 451.2 | 8.219 | 2014 | 2014
2 biologický rybník
|  |  | plocha (ha) |  | kap. EO
3 kanalizační síť
|  |  |  | DN(mm) | délka(km)
K.S |  | KS Branišovice |  | < 100 | 4.755 |  | 2014 | 2016
4 výtlačné řady
|  |  |  | DN(mm) | délka(km)
V.S |  | Branišovice z ČS01 |  | < 100 | 0.539 |  | 2014 | 2016
V.S |  | Branišovice z ČS01.1 |  | < 100 | 0.189 |  | 2014 | 2016
5 čerpací stanice
|  |  |  | Qkap(l/s) | h(m)
S.S |  | Branišovice ČS01 |  | 10.8 | 5 |  | 2014 | 2016
S.S |  | Branišovice ČS01.1 |  | 5.1 | 5 |  | 2014 | 2016
6 kanalizační přípojky
|  |  |  | počet | délka(km)
S.S |  | přípojky Branišovice |  | 125 | 1 |  | 2014 | 2016
7 jímky
|  |  | typ |  | počet ks
|  | SOUČET |  |  |  | 8.219 |  |  | 0 |  | 0