## tab.VI
Plán rozvoje pro kraj : Jihomoravský
Tab. VI - KANALIZACE - ZÁKLADNÍ ÚDAJE
CZ0643.6213.0323.01 - Ivaň
(provozní skupina)
| jednotky | 2017 | 2020 | 2025 | 2030 | 2035 | 2040 | 2045 | 2050
Celkový počet obyvatel | os. | 738 | 733 | 732 | 729 | 724 | 718 | 712 | 705
Odkanalizování
Počet obyv. napoj na kanalizaci | os. | 690 | 687 | 689 | 689 | 684 | 679 | 673 | 666
Počet obyv. napoj na kanalizaci | % | 93.4959 | 93.7244 | 94.1257 | 94.513 | 94.4751 | 94.5682 | 94.5225 | 94.4681
Přírůstek | os |  | -3 | 2 | 0 | -5 | -5 | -6 | -7
Čištění odpadních vod
Počet obyv. napoj ČOV | os. | 690 | 687 | 689 | 689 | 684 | 679 | 673 | 666
Počet obyv. napoj ČOV | % | 93.4959 | 93.7244 | 94.1257 | 94.513 | 94.4751 | 94.5682 | 94.5225 | 94.4681
Počet obyv. se svozem na ČOV | os. | 48 | 46 | 43 | 40 | 40 | 39 | 39 | 39
Počet obyv. se svozem na ČOV | % | 6.5041 | 6.2756 | 5.8743 | 5.487 | 5.5249 | 5.4318 | 5.4775 | 5.5319
Celková produkce odp. vod | mil. m3/rok | 0.032069 | 0.031862 | 0.03184 | 0.031729 | 0.031507 | 0.031248 | 0.030982 | 0.030672
Odpad. vody čištěné na ČOV | mil. m3/rok | 0.030757 | 0.03061 | 0.030677 | 0.030655 | 0.030433 | 0.030204 | 0.029938 | 0.029628
Odpad. vody čištěné na ČOV | % | 95.9115 | 96.071 | 96.3474 | 96.6148 | 96.591 | 96.6576 | 96.6289 | 96.5948
Přírustek odp. vody čištěné na ČOV | mil. m3/rok |  | -0.00014761 | 6.6774e-05 | -2.19e-05 | -0.00022169 | -0.00022899 | -0.00026602 | -0.00031036
Přírustek odp. vody čištěné na ČOV | % |  | -0.48223 | 0.21767 | -0.071441 | -0.72844 | -0.75813 | -0.88858 | -1.0475
Odpad. vody čištěné v septicích | mil. m3/rok | 0 | 0 | 0 | 0 | 0 | 0 | 0 | 0
Odpad. vody čištěné v septicích | % | 0 | 0 | 0 | 0 | 0 | 0 | 0 | 0
Odpad. vody nečištěné | tis. m3/rok | 1.3111 | 1.2519 | 1.163 | 1.0741 | 1.0741 | 1.0444 | 1.0444 | 1.0444
Odpad. vody nečištěné | % | 4.0885 | 3.929 | 3.6526 | 3.3852 | 3.409 | 3.3424 | 3.3711 | 3.4052
Počet ČOV | ks | bar: 2017 to 2050
Celková kapacita ČOV | m3/d | 165 | 165 | 165 | 165 | 165 | 165 | 165 | 165
Přírůstek | m3/d |  | 0 | 0 | 0 | 0 | 0 | 0 | 0
Přebytek kapacity | m3/d | 165 | 165 | 165 | 165 | 165 | 165 | 165 | 165
Nedostatek kapacity | m3/d
Celková délka nové kanalizace | km | 0 | 0 | 0.49 | 0.49 | 0.49 | 0.49 | 0.49 | 0.49
Přírůstek | km |  | 0 | 0.49 | 0 | 0 | 0 | 0 | 0
Přírůstek | % |  | 0 | 7.9032 | 0 | 0 | 0 | 0 | 0
Celková délka rek. kanalizace | km | 0 | 0 | 0 | 0 | 0 | 0 | 0 | 0
Přírůstek | km |  | 0 | 0 | 0 | 0 | 0 | 0 | 0
Přírůstek | % |  | 0 | 0 | 0 | 0 | 0 | 0 | 0
Produkce zněčištění
BSK5 | t/rok | 17.1736 | 17.0805 | 17.0999 | 17.0703 | 16.948 | 16.8159 | 16.6692 | 16.498
NL | t/rok | 15.7425 | 15.6572 | 15.6749 | 15.6478 | 15.5357 | 15.4146 | 15.2801 | 15.1232
CHSK | t/rok | 31.7992 | 31.6265 | 31.6615 | 31.606 | 31.3797 | 31.1349 | 30.8634 | 30.5465
Odstranění znečištění
BSK5 | t/rok | 16.1557 | 16.0804 | 16.1202 | 16.113 | 15.9956 | 15.8759 | 15.735 | 15.5706
NL | t/rok | 14.6607 | 14.5925 | 14.6286 | 14.6221 | 14.5156 | 14.4069 | 14.279 | 14.1299
CHSK | t/rok | 28.8667 | 28.7318 | 28.802 | 28.7883 | 28.5786 | 28.3644 | 28.1128 | 27.8193
Celkové investiční náklady ročně | mil. Kč | 0 | 0 | 2.8654 | 0 | 0 | 0 | 0 | 0
Celkové investiční náklady součtově | mil. Kč | 0 | 0 | 2.8654 | 2.8654 | 2.8654 | 2.8654 | 2.8654 | 2.8654

## tab.IX
Kraj : Jihomoravský |  |  |  |  | Provozní skupina : |  | CZ0643.6213.0323.01 - Ivaň
Tab. IX - KANALIZACE - REKAPITULACE VSTUPNÍCH ÚDAJŮ
CZ0643.6213.0323.01 - Ivaň
(číslo a název obce)
| jedn. | 2017 | 2020 | 2025 | 2030 | 2035 | 2040 | 2045 | 2050
Počet trvale bydl.obyvatel | os. | 718 | 713 | 712 | 709 | 704 | 698 | 692 | 685
Počet osob s ČOP | os. | 20 | 20 | 20 | 20 | 20 | 20 | 20 | 20
ODKANALIZOVÁNÍ OBCE
Rozsah odkanalizování | - | 2017: celá obec
Typ kanalizace | - | 2017: splašková kanalizace
Počet obyv.napoj.na kanal.
- trvale bydlící | os. | 675 | 672 | 674 | 674 | 669 | 664 | 658 | 651
- počet osob s ČOP | os. | 15 | 15 | 15 | 15 | 15 | 15 | 15 | 15
Počet obyv.nenapoj.na kanal.
- trvale bydlící | os. | 43 | 41 | 38 | 35 | 35 | 34 | 34 | 34
- počet osob s ČOP | os. | 5 | 5 | 5 | 5 | 5 | 5 | 5 | 5
LIKVIDACE ODPADNÍCH VOD
Počet obyv.napoj.na ČOV
- trvale bydlící | os. | 675 | 672 | 674 | 674 | 669 | 664 | 658 | 651
- počet osob s ČOP | os. | 15 | 15 | 15 | 15 | 15 | 15 | 15 | 15
Počet obyv.napoj.na septiky
- trvale bydlící | os. | 0 | 0 | 0 | 0 | 0 | 0 | 0 | 0
- počet osob s ČOP | os. | 0 | 0 | 0 | 0 | 0 | 0 | 0 | 0
Počet obyv.s odvoz OV
- trvale bydlící | os. | 43 | 41 | 38 | 35 | 35 | 34 | 34 | 34
- počet osob s ČOP | os. | 5 | 5 | 5 | 5 | 5 | 5 | 5 | 5
Průmysl,zemědelství,vybavenost | - | 2017: vybavenost
Způsob likvidace | - | obecní ČOV | obecní ČOV | obecní ČOV | obecní ČOV | obecní ČOV | obecní ČOV | obecní ČOV | obecní ČOV
Množství odp.vod | m3/d | 14.76 | 14.66 | 14.64 | 14.58 | 14.48 | 14.36 | 14.24 | 14.1
BSK5 | kg/d | 5.166 | 5.131 | 5.124 | 5.103 | 5.068 | 5.026 | 4.984 | 4.935
NL | kg/d | 4.7355 | 4.7034 | 4.697 | 4.6778 | 4.6457 | 4.6072 | 4.5687 | 4.5238
CHSK | kg/d | 10.332 | 10.262 | 10.248 | 10.206 | 10.136 | 10.052 | 9.968 | 9.87
N-celk | kg/d | 0.9471 | 0.94068 | 0.9394 | 0.93555 | 0.92913 | 0.92143 | 0.91373 | 0.90475
N-NH4 | kg/d | 0.44772 | 0.44469 | 0.44408 | 0.44226 | 0.43923 | 0.43559 | 0.43195 | 0.4277
N-NO3 | kg/d | 0.0861 | 0.085517 | 0.0854 | 0.08505 | 0.084467 | 0.083767 | 0.083067 | 0.08225
P-celk | kg/d | 0.21525 | 0.21379 | 0.2135 | 0.21263 | 0.21117 | 0.20942 | 0.20767 | 0.20563
Počet ČOV | ks | bar: 2017 to 2050
Kapacita ČOV | m3/d | 165 | 165 | 165 | 165 | 165 | 165 | 165 | 165
Počet čerpacích stanic | ks | 2 | 2 | 2 | 2 | 2 | 2 | 2 | 2
Délka kanal.sítě | km | 5.71 | 5.71 | 6.2 | 6.2 | 6.2 | 6.2 | 6.2 | 6.2
Počet kanal.přípojek | ks | 253 | 253 | 270 | 270 | 270 | 270 | 270 | 270
Jímky a septiky | ks | 0 | 0 | 0 | 0 | 0 | 0 | 0 | 0
Mikročistírny | ks | 0 | 0 | 0 | 0 | 0 | 0 | 0 | 0
Vysvětlivka : Počet osob s ČOP = Počet osob s časově omezeným pobytem
|  | 127.581 | 128.2261 | 128.3873 | 128.5486 | 128.7099 | 128.8711 | 129.0324 | 129.1937

## tab.X
Kraj : Jihomoravský | [5 empty] | Provozní skupina: CZ0643.6213.0323.01 - Ivaň
Tab. X - KANALIZACE - BILANCE ODPADNÍCH VOD A ZNEČIŠTĚNÍ
CZ0643.6213.0323.01 - Ivaň
(číslo a název obce)
| jedn. | 2017 | 2020 | 2025 | 2030 | 2035 | 2040 | 2045 | 2050
CELKOVÁ PRODUKCE
odpadních vod | m3/d | 87.8589 | 87.2922 | 87.2316 | 86.928 | 86.3207 | 85.6122 | 84.8833 | 84.033
BSK5 | kg/d | 47.051 | 46.796 | 46.849 | 46.768 | 46.433 | 46.071 | 45.669 | 45.2
NL | kg/d | 43.1301 | 42.8963 | 42.9449 | 42.8707 | 42.5636 | 42.2318 | 41.8633 | 41.4333
CHSK | kg/d | 87.1212 | 86.6478 | 86.7438 | 86.5918 | 85.9718 | 85.3012 | 84.5572 | 83.6892
Počet EO | os. | 784.1833 | 779.9333 | 780.8167 | 779.4667 | 773.8833 | 767.85 | 761.15 | 753.3333
odp.vod likv. na ČOV | m3/d | 84.2669 | 83.8624 | 84.0454 | 83.9854 | 83.378 | 82.7507 | 82.0218 | 81.1715
odp.vod likv. v septicích | m3/d | 0 | 0 | 0 | 0 | 0 | 0 | 0 | 0
odp.vod likv. jiným způsobem | m3/d | 3.5921 | 3.4297 | 3.1862 | 2.9427 | 2.9427 | 2.8615 | 2.8615 | 2.8615
PŘÍSUN ODP. VOD Z JINÝCH LOKALIT
množství odpadních vod | m3/d | 0 | 0 | 0 | 0 | 0 | 0 | 0 | 0
BSK5 | kg/d | 0 | 0 | 0 | 0 | 0 | 0 | 0 | 0
NL | kg/d | 0 | 0 | 0 | 0 | 0 | 0 | 0 | 0
CHSK | kg/d | 0 | 0 | 0 | 0 | 0 | 0 | 0 | 0
ODVEDENÍ ODP. VOD NA JINÉ LOKALITY
množství odpadních vod | m3/d | 0 | 0 | 0 | 0 | 0 | 0 | 0 | 0
BSK5 | kg/d | 0 | 0 | 0 | 0 | 0 | 0 | 0 | 0
NL | kg/d | 0 | 0 | 0 | 0 | 0 | 0 | 0 | 0
CHSK | kg/d | 0 | 0 | 0 | 0 | 0 | 0 | 0 | 0
PŘÍTOK NA ČOV
množství odpadních vod | m3/d | 84.2669 | 83.8624 | 84.0454 | 83.9854 | 83.378 | 82.7507 | 82.0218 | 81.1715
BSK5 | kg/d | 46.116 | 45.901 | 46.014 | 45.993 | 45.658 | 45.316 | 44.914 | 44.445
NL | kg/d | 42.273 | 42.0759 | 42.1795 | 42.1603 | 41.8532 | 41.5397 | 41.1712 | 40.7413
CHSK | kg/d | 85.407 | 85.007 | 85.213 | 85.171 | 84.551 | 83.917 | 83.173 | 82.305
Počet EO | os | 768.6 | 765.0167 | 766.9 | 766.55 | 760.9667 | 755.2667 | 748.5667 | 740.75
Typ ČOV | - | 11 | 11 | 11 | 11 | 11 | 11 | 11 | 11
Dočištění - snížení BSK5 | - | bar: 2017 to 2050
Denitrifikace | - | ano | ano | ano | ano | ano | ano | ano | ano
Odstraňování fosforu | - | bar: 2017 to 2050
množství odpadních vod | m3/d | 84.2669 | 83.8624 | 84.0454 | 83.9854 | 83.378 | 82.7507 | 82.0218 | 81.1715
ODSTRANĚNÉ ZNEČIŠTĚNÍ
BSK5 | kg/d | 44.2621 | 44.056 | 44.165 | 44.1453 | 43.8237 | 43.4955 | 43.1095 | 42.6592
NL | kg/d | 40.1663 | 39.9794 | 40.0784 | 40.0606 | 39.7687 | 39.4709 | 39.1206 | 38.712
CHSK | kg/d | 79.087 | 78.7173 | 78.9096 | 78.8721 | 78.2976 | 77.7107 | 77.0214 | 76.2171
ZBYTKOVÉ ZNEČIŠTĚNÍ
BSK5 | kg/d | 1.8539 | 1.845 | 1.849 | 1.8477 | 1.8343 | 1.8205 | 1.8045 | 1.7858
NL | kg/d | 2.1067 | 2.0966 | 2.1011 | 2.0996 | 2.0845 | 2.0688 | 2.0505 | 2.0293
CHSK | kg/d | 6.32 | 6.2897 | 6.3034 | 6.2989 | 6.2534 | 6.2063 | 6.1516 | 6.0879
Produkce kalů | m3/r | 538.5226 | 536.015 | 537.3409 | 537.1014 | 533.1881 | 529.1951 | 524.4992 | 519.0206
Způsob likvidace kalů | - | 6 | 6 | 6 | 6 | 6 | 6 | 6 | 6
Množství kalu po odvodnění | m3/r | 129.2454 | 128.6436 | 128.9618 | 128.9043 | 127.9652 | 127.0068 | 125.8798 | 124.5649
Typ čistírny odpadních vod: |  | 2030: Způsoby likvidace kalů:
0 - neurčeno |  | 2017: 10 - aktivační s nitrifikací; 2030: 0 - neurčeno
1 - septik |  | 2017: 11 - aktivační s denitrif. a nitrif.; 2030: 1 - přímá aplikace na zemědělské a lesní půdě
2 - septik s dočištěním |  | 2017: 12 - čist. s biologickými filtry; 2030: 2 - kompostování
3 - domovní mikročistírna - disky |  | 2017: 13 - aktivační čistírna a rybník; 2030: 3 - skládkování
4 - domovní mikročistírna - filtry |  | 2017: 14 - aktiv. č. s nitrif. a rybník; 2030: 4 - spalování
5 - kořenová čistírna |  | 2017: 15 - aktiv. č. s nitr. a mikrosíty; 2030: 5 - rekultivace
6 - stabilizační nádrž |  | 2017: 16 - aktivač. č. a rycholfiltrace; 2030: 6 - převoz do jiné ČOV ke zpracování
7 - čistírna s biokontaktory |  | 2017: 17 - č. s nitrif. a srážením P; 2030: 101 - přímá aplikace na zemědělské a lesní půdě + kompostování
8 - malá aktiv. čistírna s nitrifikací |  | 2017: 18 - č. s denitrif. + nitr. + sráž. P; 2030: 102 - přímá aplikace na zemědělské a lesní půdě + skládkování
9 - aktivační čistírna |  | 2017: 19 - č. s denit., nitr., sráž. P, filtr.; 2030: 103 - kompostování + spalování
104 - skládkování + převoz do jiné ČOV
105 - přímá aplikace na zem. a les. půdě + kompostování + převoz do jiné ČOV
106 - kompostování + skládkování + rekultivace

## tab.XII
Plán rozvoje pro kraj : Jihomoravský |  |  |  | Provozní skupina : |  | CZ0643.6213.0323.01-Ivaň
Tab. XII - TECHNICKÉ A FINANČNÍ ÚDAJE KANALIZACÍ
CZ0643.6213.0323.01-Ivaň
(číslo a název obce)
ID | K | H l a v n í o b j e k t y |  |  |  | stávající objekty |  |  | rekonstrukce |  | nové stavby
|  | 1 čistírny odpadních vod |  |  |  | DHM | rok uved. | posl. rekon. | DHM | rok zaháj. | DHM | rok zaháj.
|  | název | typ ČOV |  | kap. m3/d | mil. Kč | do provozu | /rok zrušení | mil.Kč | /ukončení | mil. Kč | /ukončení
C.S |  | ČOV Ivaň | aktivační čistírna s denitrifikací a nitrifikací |  | 165 | 15.5317 | 2002 | 2002
2 biologický rybník
|  |  | plocha (ha) |  | kap. EO
3 kanalizační síť
|  |  |  | DN(mm) | délka(km)
K.S |  | KS Ivaň |  | < 100 | 5.328 |  | 2002 | 2003
K.N |  | Dostavba KS Ivaň |  | < 100 | 0.49 | [5 empty] | 2.3949 | 2021/2025
4 výtlačné řady
|  |  |  | DN(mm) | délka(km)
V.S |  | Ivaň z ČS01 |  | < 100 | 0.257
V.S |  | Ivaň z ČS02 |  | < 100 | 0.125
5 čerpací stanice
|  |  |  | Qkap(l/s) | h(m)
S.S |  | Ivaň ČS01 |  | 4.2 | 9.5
S.S |  | Ivaň ČS02 |  | 2 | 7.3
6 kanalizační přípojky
|  |  |  | počet | délka(km)
S.S |  | přípojky Ivaň |  | 253 | 2.024 |  | 2002 | 2003
S.N |  | přípojky Ivaň |  | 17 | 0.136 | [5 empty] | 0.47049 | 2021/2025
7 jímky
|  |  | typ |  | počet ks
|  | SOUČET |  |  |  | 15.5317 |  |  | 0 |  | 2.8654