## tab.VI
Plán rozvoje pro kraj : Jihomoravský
Tab. VI - KANALIZACE - ZÁKLADNÍ ÚDAJE
CZ0643.6213.0324.01 - Loděnice
(provozní skupina)
| jednotky | 2017 | 2020 | 2025 | 2030 | 2035 | 2040 | 2045 | 2050
Celkový počet obyvatel | os. | 541 | 537 | 537 | 535 | 531 | 526 | 522 | 517
Odkanalizování
Počet obyv. napoj na kanalizaci | os. | 434 | 447 | 474 | 499 | 495 | 491 | 487 | 482
Počet obyv. napoj na kanalizaci | % | 80.2218 | 83.2402 | 88.2682 | 93.271 | 93.2203 | 93.346 | 93.295 | 93.2302
Přírůstek | os |  | 13 | 27 | 25 | -4 | -4 | -4 | -5
Čištění odpadních vod
Počet obyv. napoj ČOV | os. | 434 | 447 | 474 | 499 | 495 | 491 | 487 | 482
Počet obyv. napoj ČOV | % | 80.2218 | 83.2402 | 88.2682 | 93.271 | 93.2203 | 93.346 | 93.295 | 93.2302
Počet obyv. se svozem na ČOV | os. | 107 | 90 | 63 | 36 | 36 | 35 | 35 | 35
Počet obyv. se svozem na ČOV | % | 19.7782 | 16.7598 | 11.7318 | 6.729 | 6.7797 | 6.654 | 6.705 | 6.7698
Celková produkce odp. vod | mil. m3/rok | 0.022696 | 0.022645 | 0.022842 | 0.022951 | 0.022776 | 0.022564 | 0.022389 | 0.02217
Odpad. vody čištěné na ČOV | mil. m3/rok | 0.01979 | 0.020236 | 0.021221 | 0.022119 | 0.021944 | 0.021761 | 0.021586 | 0.021367
Odpad. vody čištěné na ČOV | % | 87.1985 | 89.3617 | 92.9051 | 96.374 | 96.3462 | 96.4413 | 96.4134 | 96.378
Přírustek odp. vody čištěné na ČOV | mil. m3/rok |  | 0.0004453 | 0.0009855 | 0.0008979 | -0.0001752 | -0.0001825 | -0.0001752 | -0.000219
Přírustek odp. vody čištěné na ČOV | % |  | 2.2006 | 4.644 | 4.0594 | -0.7984 | -0.83864 | -0.81163 | -1.0249
Odpad. vody čištěné v septicích | mil. m3/rok | 0 | 0 | 0 | 0 | 0 | 0 | 0 | 0
Odpad. vody čištěné v septicích | % | 0 | 0 | 0 | 0 | 0 | 0 | 0 | 0
Odpad. vody nečištěné | tis. m3/rok | 2.9054 | 2.409 | 1.6206 | 0.8322 | 0.8322 | 0.803 | 0.803 | 0.803
Odpad. vody nečištěné | % | 12.8015 | 10.6383 | 7.0949 | 3.626 | 3.6538 | 3.5587 | 3.5866 | 3.622
Počet ČOV | ks | bar: 2017 to 2050
Celková kapacita ČOV | m3/d | 204 | 204 | 204 | 204 | 204 | 204 | 204 | 204
Přírůstek | m3/d |  | 0 | 0 | 0 | 0 | 0 | 0 | 0
Přebytek kapacity | m3/d | 204 | 204 | 204 | 204 | 204 | 204 | 204 | 204
Nedostatek kapacity | m3/d
Celková délka nové kanalizace | km | 0 | 0 | 0 | 0 | 0 | 0 | 0 | 0
Přírůstek | km |  | 0 | 0 | 0 | 0 | 0 | 0 | 0
Přírůstek | % |  | 0 | 0 | 0 | 0 | 0 | 0 | 0
Celková délka rek. kanalizace | km | 0 | 0 | 0 | 0 | 0 | 0 | 0 | 0
Přírůstek | km |  | 0 | 0 | 0 | 0 | 0 | 0 | 0
Přírůstek | % |  | 0 | 0 | 0 | 0 | 0 | 0 | 0
Produkce zněčištění
BSK5 | t/rok | 11.6497 | 11.8001 | 12.1943 | 12.5396 | 12.4418 | 12.3341 | 12.2363 | 12.114
NL | t/rok | 10.6789 | 10.8167 | 11.1781 | 11.4946 | 11.4049 | 11.3062 | 11.2166 | 11.1045
CHSK | t/rok | 21.5882 | 21.8622 | 22.5849 | 23.217 | 23.036 | 22.8365 | 22.6554 | 22.4291
Odstranění znečištění
BSK5 | t/rok | 10.4515 | 10.7162 | 11.2858 | 11.8084 | 11.7144 | 11.6181 | 11.5241 | 11.4067
NL | t/rok | 9.4849 | 9.7253 | 10.2427 | 10.7175 | 10.6322 | 10.5447 | 10.4594 | 10.3528
CHSK | t/rok | 18.7053 | 19.1734 | 20.1836 | 21.1098 | 20.9419 | 20.7694 | 20.6015 | 20.3916
Celkové investiční náklady ročně | mil. Kč | 0 | 0 | 0 | 0 | 0 | 0 | 0 | 0
Celkové investiční náklady součtově | mil. Kč | 0 | 0 | 0 | 0 | 0 | 0 | 0 | 0

## tab.IX
Kraj : Jihomoravský |  |  |  |  | Provozní skupina : |  | CZ0643.6213.0324.01 - Loděnice
Tab. IX - KANALIZACE - REKAPITULACE VSTUPNÍCH ÚDAJŮ
CZ0643.6213.0324.01 - Loděnice
(číslo a název obce)
| jedn. | 2017 | 2020 | 2025 | 2030 | 2035 | 2040 | 2045 | 2050
Počet trvale bydl.obyvatel | os. | 531 | 527 | 527 | 525 | 521 | 516 | 512 | 507
Počet osob s ČOP | os. | 10 | 10 | 10 | 10 | 10 | 10 | 10 | 10
ODKANALIZOVÁNÍ OBCE
Rozsah odkanalizování | - | 2017: celá obec
Typ kanalizace | - | 2017: podtlaková kanalizace
Počet obyv.napoj.na kanal.
- trvale bydlící | os. | 434 | 447 | 474 | 499 | 495 | 491 | 487 | 482
- počet osob s ČOP | os. | 0 | 0 | 0 | 0 | 0 | 0 | 0 | 0
Počet obyv.nenapoj.na kanal.
- trvale bydlící | os. | 97 | 80 | 53 | 26 | 26 | 25 | 25 | 25
- počet osob s ČOP | os. | 10 | 10 | 10 | 10 | 10 | 10 | 10 | 10
LIKVIDACE ODPADNÍCH VOD
Počet obyv.napoj.na ČOV
- trvale bydlící | os. | 434 | 447 | 474 | 499 | 495 | 491 | 487 | 482
- počet osob s ČOP | os. | 0 | 0 | 0 | 0 | 0 | 0 | 0 | 0
Počet obyv.napoj.na septiky
- trvale bydlící | os. | 0 | 0 | 0 | 0 | 0 | 0 | 0 | 0
- počet osob s ČOP | os. | 0 | 0 | 0 | 0 | 0 | 0 | 0 | 0
Počet obyv.s odvoz OV
- trvale bydlící | os. | 97 | 80 | 53 | 26 | 26 | 25 | 25 | 25
- počet osob s ČOP | os. | 10 | 10 | 10 | 10 | 10 | 10 | 10 | 10
Průmysl,zemědelství,vybavenost | - | 2017: vybavenost
Způsob likvidace | - | obecní ČOV | obecní ČOV | obecní ČOV | obecní ČOV | obecní ČOV | obecní ČOV | obecní ČOV | obecní ČOV
Množství odp.vod | m3/d | 10.82 | 10.74 | 10.74 | 10.7 | 10.62 | 10.52 | 10.44 | 10.34
BSK5 | kg/d | 3.787 | 3.759 | 3.759 | 3.745 | 3.717 | 3.682 | 3.654 | 3.619
NL | kg/d | 3.4714 | 3.4458 | 3.4458 | 3.4329 | 3.4073 | 3.3752 | 3.3495 | 3.3174
CHSK | kg/d | 7.574 | 7.518 | 7.518 | 7.49 | 7.434 | 7.364 | 7.308 | 7.238
N-celk | kg/d | 0.69428 | 0.68915 | 0.68915 | 0.68658 | 0.68145 | 0.67503 | 0.6699 | 0.66348
N-NH4 | kg/d | 0.32821 | 0.32578 | 0.32578 | 0.32457 | 0.32214 | 0.31911 | 0.31668 | 0.31365
N-NO3 | kg/d | 0.063117 | 0.06265 | 0.06265 | 0.062417 | 0.06195 | 0.061367 | 0.0609 | 0.060317
P-celk | kg/d | 0.15779 | 0.15663 | 0.15663 | 0.15604 | 0.15488 | 0.15342 | 0.15225 | 0.15079
Počet ČOV | ks | bar: 2017 to 2050
Kapacita ČOV | m3/d | 204 | 204 | 204 | 204 | 204 | 204 | 204 | 204
Počet čerpacích stanic | ks | 0 | 0 | 0 | 0 | 0 | 0 | 0 | 0
Délka kanal.sítě | km | 4.645 | 4.645 | 4.645 | 4.645 | 4.645 | 4.645 | 4.645 | 4.645
Počet kanal.přípojek | ks | 140 | 140 | 140 | 140 | 140 | 140 | 140 | 140
Jímky a septiky | ks | 0 | 0 | 0 | 0 | 0 | 0 | 0 | 0
Mikročistírny | ks | 0 | 0 | 0 | 0 | 0 | 0 | 0 | 0
Vysvětlivka : Počet osob s ČOP = Počet osob s časově omezeným pobytem
|  | 127.581 | 128.2261 | 128.3873 | 128.5486 | 128.7099 | 128.8711 | 129.0324 | 129.1937

## tab.X
Kraj : Jihomoravský | [5 empty] | Provozní skupina: CZ0643.6213.0324.01 - Loděnice
Tab. X - KANALIZACE - BILANCE ODPADNÍCH VOD A ZNEČIŠTĚNÍ
CZ0643.6213.0324.01 - Loděnice
(číslo a název obce)
| jedn. | 2017 | 2020 | 2025 | 2030 | 2035 | 2040 | 2045 | 2050
CELKOVÁ PRODUKCE
odpadních vod | m3/d | 62.18 | 62.04 | 62.58 | 62.88 | 62.4 | 61.82 | 61.34 | 60.74
BSK5 | kg/d | 31.917 | 32.329 | 33.409 | 34.355 | 34.087 | 33.792 | 33.524 | 33.189
NL | kg/d | 29.2573 | 29.6349 | 30.6249 | 31.4921 | 31.2464 | 30.976 | 30.7303 | 30.4233
CHSK | kg/d | 59.1457 | 59.8963 | 61.8763 | 63.6083 | 63.1123 | 62.5657 | 62.0697 | 61.4497
Počet EO | os. | 531.95 | 538.8167 | 556.8167 | 572.5833 | 568.1167 | 563.2 | 558.7333 | 553.15
odp.vod likv. na ČOV | m3/d | 54.22 | 55.44 | 58.14 | 60.6 | 60.12 | 59.62 | 59.14 | 58.54
odp.vod likv. v septicích | m3/d | 0 | 0 | 0 | 0 | 0 | 0 | 0 | 0
odp.vod likv. jiným způsobem | m3/d | 7.96 | 6.6 | 4.44 | 2.28 | 2.28 | 2.2 | 2.2 | 2.2
PŘÍSUN ODP. VOD Z JINÝCH LOKALIT
množství odpadních vod | m3/d | 81.638 | 83.638 | 87.618 | 91.358 | 90.638 | 89.898 | 89.058 | 88.218
BSK5 | kg/d | 44.599 | 45.824 | 48.217 | 50.476 | 50.074 | 49.665 | 49.196 | 48.727
NL | kg/d | 40.8824 | 42.0053 | 44.1989 | 46.2697 | 45.9012 | 45.5263 | 45.0963 | 44.6664
CHSK | kg/d | 82.718 | 84.958 | 89.344 | 93.482 | 92.738 | 91.98 | 91.112 | 90.244
ODVEDENÍ ODP. VOD NA JINÉ LOKALITY
množství odpadních vod | m3/d | 0 | 0 | 0 | 0 | 0 | 0 | 0 | 0
BSK5 | kg/d | 0 | 0 | 0 | 0 | 0 | 0 | 0 | 0
NL | kg/d | 0 | 0 | 0 | 0 | 0 | 0 | 0 | 0
CHSK | kg/d | 0 | 0 | 0 | 0 | 0 | 0 | 0 | 0
PŘÍTOK NA ČOV
množství odpadních vod | m3/d | 135.858 | 139.078 | 145.758 | 151.958 | 150.758 | 149.518 | 148.198 | 146.758
BSK5 | kg/d | 74.426 | 76.403 | 80.416 | 84.161 | 83.491 | 82.807 | 82.07 | 81.266
NL | kg/d | 68.2238 | 70.0361 | 73.7147 | 77.1476 | 76.5334 | 75.9064 | 75.2308 | 74.4938
CHSK | kg/d | 138.032 | 141.646 | 149.002 | 155.862 | 154.622 | 153.354 | 151.99 | 150.502
Počet EO | os | 1240.4333 | 1273.3833 | 1340.2667 | 1402.6833 | 1391.5167 | 1380.1167 | 1367.8333 | 1354.4333
Typ ČOV | - | 18 | 18 | 18 | 18 | 18 | 18 | 18 | 18
Dočištění - snížení BSK5 | - | ano | ano | ano | ano | ano | ano | ano | ano
Denitrifikace | - | ano | ano | ano | ano | ano | ano | ano | ano
Odstraňování fosforu | - | ano | ano | ano | ano | ano | ano | ano | ano
množství odpadních vod | m3/d | 135.858 | 139.078 | 145.758 | 151.958 | 150.758 | 149.518 | 148.198 | 146.758
ODSTRANĚNÉ ZNEČIŠTĚNÍ
BSK5 | kg/d | 71.4371 | 73.3433 | 77.2093 | 80.8179 | 80.1743 | 79.5176 | 78.8096 | 78.0373
NL | kg/d | 64.8274 | 66.5591 | 70.0707 | 73.3486 | 72.7645 | 72.1685 | 71.5259 | 70.8249
CHSK | kg/d | 127.8426 | 131.2151 | 138.0701 | 144.4651 | 143.3151 | 142.1401 | 140.8751 | 139.4951
ZBYTKOVÉ ZNEČIŠTĚNÍ
BSK5 | kg/d | 2.9889 | 3.0597 | 3.2067 | 3.3431 | 3.3167 | 3.2894 | 3.2604 | 3.2287
NL | kg/d | 3.3965 | 3.477 | 3.644 | 3.799 | 3.769 | 3.738 | 3.705 | 3.669
CHSK | kg/d | 10.1894 | 10.4309 | 10.9319 | 11.3969 | 11.3069 | 11.2139 | 11.1149 | 11.0069
Produkce kalů | m3/r | 869.1517 | 892.3433 | 939.3801 | 983.2847 | 975.4543 | 967.4642 | 958.8507 | 949.4541
Způsob likvidace kalů | - | 6 | 6 | 6 | 6 | 6 | 6 | 6 | 6
Množství kalu po odvodnění | m3/r | 208.5964 | 214.1624 | 225.4512 | 235.9883 | 234.109 | 232.1914 | 230.1242 | 227.869
Typ čistírny odpadních vod: |  | 2030: Způsoby likvidace kalů:
0 - neurčeno |  | 2017: 10 - aktivační s nitrifikací; 2030: 0 - neurčeno
1 - septik |  | 2017: 11 - aktivační s denitrif. a nitrif.; 2030: 1 - přímá aplikace na zemědělské a lesní půdě
2 - septik s dočištěním |  | 2017: 12 - čist. s biologickými filtry; 2030: 2 - kompostování
3 - domovní mikročistírna - disky |  | 2017: 13 - aktivační čistírna a rybník; 2030: 3 - skládkování
4 - domovní mikročistírna - filtry |  | 2017: 14 - aktiv. č. s nitrif. a rybník; 2030: 4 - spalování
5 - kořenová čistírna |  | 2017: 15 - aktiv. č. s nitr. a mikrosíty; 2030: 5 - rekultivace
6 - stabilizační nádrž |  | 2017: 16 - aktivač. č. a rycholfiltrace; 2030: 6 - převoz do jiné ČOV ke zpracování
7 - čistírna s biokontaktory |  | 2017: 17 - č. s nitrif. a srážením P; 2030: 101 - přímá aplikace na zemědělské a lesní půdě + kompostování
8 - malá aktiv. čistírna s nitrifikací |  | 2017: 18 - č. s denitrif. + nitr. + sráž. P; 2030: 102 - přímá aplikace na zemědělské a lesní půdě + skládkování
9 - aktivační čistírna |  | 2017: 19 - č. s denit., nitr., sráž. P, filtr.; 2030: 103 - kompostování + spalování
104 - skládkování + převoz do jiné ČOV
105 - přímá aplikace na zem. a les. půdě + kompostování + převoz do jiné ČOV
106 - kompostování + skládkování + rekultivace

## tab.XII
Plán rozvoje pro kraj : Jihomoravský |  |  |  | Provozní skupina : |  | CZ0643.6213.0324.01-Loděnice
Tab. XII - TECHNICKÉ A FINANČNÍ ÚDAJE KANALIZACÍ
CZ0643.6213.0324.01-Loděnice
(číslo a název obce)
ID | K | H l a v n í o b j e k t y |  |  |  | stávající objekty |  |  | rekonstrukce |  | nové stavby
|  | 1 čistírny odpadních vod |  |  |  | DHM | rok uved. | posl. rekon. | DHM | rok zaháj. | DHM | rok zaháj.
|  | název | typ ČOV |  | kap. m3/d | mil. Kč | do provozu | /rok zrušení | mil.Kč | /ukončení | mil. Kč | /ukončení
C.S |  | ČOV Loděnice | čistírna s denitrifikací + nitrifikací + srážením P |  | 204 | 11.604 | 2013 | 2013
2 biologický rybník
|  |  | plocha (ha) |  | kap. EO
3 kanalizační síť
|  |  |  | DN(mm) | délka(km)
K.S |  | KS Loděnice |  | < 100 | 4.645 |  | 2013 | 2014
4 výtlačné řady
|  |  |  | DN(mm) | délka(km)
5 čerpací stanice
|  |  |  | Qkap(l/s) | h(m)
6 kanalizační přípojky
|  |  |  | počet | délka(km)
S.S |  | přípojky Loděnice |  | 140 | 1.12 |  | 2013 | 2014
7 jímky
|  |  | typ |  | počet ks
|  | SOUČET |  |  |  | 11.604 |  |  | 0 |  | 0