## tab.VI
Plán rozvoje pro kraj : Jihomoravský
Tab. VI - KANALIZACE - ZÁKLADNÍ ÚDAJE
CZ0643.6213.0325.01 - Malešovice
(provozní skupina)
| jednotky | 2017 | 2020 | 2025 | 2030 | 2035 | 2040 | 2045 | 2050
Celkový počet obyvatel | os. | 611 | 607 | 606 | 604 | 599 | 594 | 589 | 583
Odkanalizování
Počet obyv. napoj na kanalizaci | os. | 589 | 591 | 598 | 604 | 599 | 594 | 589 | 583
Počet obyv. napoj na kanalizaci | % | 96.3993 | 97.3641 | 98.6799 | 100 | 100 | 100 | 100 | 100
Přírůstek | os |  | 2 | 7 | 6 | -5 | -5 | -5 | -6
Čištění odpadních vod
Počet obyv. napoj ČOV | os. | 589 | 591 | 598 | 604 | 599 | 594 | 589 | 583
Počet obyv. napoj ČOV | % | 96.3993 | 97.3641 | 98.6799 | 100 | 100 | 100 | 100 | 100
Počet obyv. se svozem na ČOV | os. | 22 | 16 | 8 | 0 | 0 | 0 | 0 | 0
Počet obyv. se svozem na ČOV | % | 3.6007 | 2.6359 | 1.3201 | 0 | 0 | 0 | 0 | 0
Celková produkce odp. vod | mil. m3/rok | 0.026601 | 0.02647 | 0.026484 | 0.026455 | 0.026236 | 0.026017 | 0.025798 | 0.025535
Odpad. vody čištěné na ČOV | mil. m3/rok | 0.025959 | 0.026003 | 0.026251 | 0.026455 | 0.026236 | 0.026017 | 0.025798 | 0.025535
Odpad. vody čištěné na ČOV | % | 97.5851 | 98.235 | 99.118 | 100 | 100 | 100 | 100 | 100
Přírustek odp. vody čištěné na ČOV | mil. m3/rok |  | 4.38e-05 | 0.0002482 | 0.0002044 | -0.000219 | -0.000219 | -0.000219 | -0.0002628
Přírustek odp. vody čištěné na ČOV | % | 100 | 0.16844 | 0.94549 | 0.77263 | -0.83472 | -0.84175 | -0.8489 | -1.0292
Odpad. vody čištěné v septicích | mil. m3/rok | 0 | 0 | 0 | 0 | 0 | 0 | 0 | 0
Odpad. vody čištěné v septicích | % | 0 | 0 | 0 | 0 | 0 | 0 | 0 | 0
Odpad. vody nečištěné | tis. m3/rok | 0.6424 | 0.4672 | 0.2336 | 0 | 0 | 0 | 0 | 0
Odpad. vody nečištěné | % | 2.4149 | 1.765 | 0.88203 | 0 | 0 | 0 | 0 | 0
Počet ČOV | ks | bar: 2017 to 2050
Celková kapacita ČOV | m3/d | 90 | 177 | 177 | 177 | 177 | 177 | 177 | 177
Přírůstek | m3/d |  | 87 | 0 | 0 | 0 | 0 | 0 | 0
Přebytek kapacity | m3/d | 90 | 177 | 177 | 177 | 177 | 177 | 177 | 177
Nedostatek kapacity | m3/d
Celková délka nové kanalizace | km | 0 | 0 | 0.32 | 0.32 | 0.32 | 0.32 | 0.32 | 0.32
Přírůstek | km |  | 0 | 0.32 | 0 | 0 | 0 | 0 | 0
Přírůstek | % |  | 0 | 6.9823 | 0 | 0 | 0 | 0 | 0
Celková délka rek. kanalizace | km | 0 | 0 | 0 | 0 | 0 | 0 | 0 | 0
Přírůstek | km |  | 0 | 0 | 0 | 0 | 0 | 0 | 0
Přírůstek | % |  | 0 | 0 | 0 | 0 | 0 | 0 | 0
Produkce zněčištění
BSK5 | t/rok | 14.6208 | 14.6106 | 14.7029 | 14.7708 | 14.6485 | 14.5263 | 14.404 | 14.2573
NL | t/rok | 13.4024 | 13.393 | 13.4777 | 13.5399 | 13.4278 | 13.3157 | 13.2037 | 13.0692
CHSK | t/rok | 27.065 | 27.0446 | 27.2134 | 27.337 | 27.1107 | 26.8844 | 26.6581 | 26.3866
Odstranění znečištění
BSK5 | t/rok | 13.8891 | 13.9217 | 14.067 | 14.1888 | 14.0713 | 13.9539 | 13.8364 | 13.6955
NL | t/rok | 12.6062 | 12.6359 | 12.7679 | 12.8785 | 12.7719 | 12.6653 | 12.5587 | 12.4308
CHSK | t/rok | 24.8237 | 24.8802 | 25.1376 | 25.3529 | 25.143 | 24.9332 | 24.7233 | 24.4714
Celkové investiční náklady ročně | mil. Kč | 0 | 10.8997 | 1.2638 | 0 | 0 | 0 | 0 | 0
Celkové investiční náklady součtově | mil. Kč | 0 | 10.8997 | 12.1635 | 12.1635 | 12.1635 | 12.1635 | 12.1635 | 12.1635

## tab.IX
Kraj : Jihomoravský |  |  |  |  | Provozní skupina : |  | CZ0643.6213.0325.01 - Malešovice
Tab. IX - KANALIZACE - REKAPITULACE VSTUPNÍCH ÚDAJŮ
CZ0643.6213.0325.01 - Malešovice
(číslo a název obce)
| jedn. | 2017 | 2020 | 2025 | 2030 | 2035 | 2040 | 2045 | 2050
Počet trvale bydl.obyvatel | os. | 611 | 607 | 606 | 604 | 599 | 594 | 589 | 583
Počet osob s ČOP | os. | 0 | 0 | 0 | 0 | 0 | 0 | 0 | 0
ODKANALIZOVÁNÍ OBCE
Rozsah odkanalizování | - | 2017: celá obec
Typ kanalizace | - | 2017: tlaková kanalizace
Počet obyv.napoj.na kanal.
- trvale bydlící | os. | 589 | 591 | 598 | 604 | 599 | 594 | 589 | 583
- počet osob s ČOP | os. | 0 | 0 | 0 | 0 | 0 | 0 | 0 | 0
Počet obyv.nenapoj.na kanal.
- trvale bydlící | os. | 22 | 16 | 8 | 0 | 0 | 0 | 0 | 0
- počet osob s ČOP | os. | 0 | 0 | 0 | 0 | 0 | 0 | 0 | 0
LIKVIDACE ODPADNÍCH VOD
Počet obyv.napoj.na ČOV
- trvale bydlící | os. | 589 | 591 | 598 | 604 | 599 | 594 | 589 | 583
- počet osob s ČOP | os. | 0 | 0 | 0 | 0 | 0 | 0 | 0 | 0
Počet obyv.napoj.na septiky
- trvale bydlící | os. | 0 | 0 | 0 | 0 | 0 | 0 | 0 | 0
- počet osob s ČOP | os. | 0 | 0 | 0 | 0 | 0 | 0 | 0 | 0
Počet obyv.s odvoz OV
- trvale bydlící | os. | 22 | 16 | 8 | 0 | 0 | 0 | 0 | 0
- počet osob s ČOP | os. | 0 | 0 | 0 | 0 | 0 | 0 | 0 | 0
Průmysl,zemědelství,vybavenost | - | 2017: vybavenost
Způsob likvidace | - | obecní ČOV | obecní ČOV | obecní ČOV | obecní ČOV | obecní ČOV | obecní ČOV | obecní ČOV | obecní ČOV
Množství odp.vod | m3/d | 12.22 | 12.14 | 12.12 | 12.08 | 11.98 | 11.88 | 11.78 | 11.66
BSK5 | kg/d | 4.277 | 4.249 | 4.242 | 4.228 | 4.193 | 4.158 | 4.123 | 4.081
NL | kg/d | 3.9206 | 3.8949 | 3.8885 | 3.8757 | 3.8436 | 3.8115 | 3.7794 | 3.7409
CHSK | kg/d | 8.554 | 8.498 | 8.484 | 8.456 | 8.386 | 8.316 | 8.246 | 8.162
N-celk | kg/d | 0.78412 | 0.77898 | 0.7777 | 0.77513 | 0.76872 | 0.7623 | 0.75588 | 0.74818
N-NH4 | kg/d | 0.37067 | 0.36825 | 0.36764 | 0.36643 | 0.36339 | 0.36036 | 0.35733 | 0.35369
N-NO3 | kg/d | 0.071283 | 0.070817 | 0.0707 | 0.070467 | 0.069883 | 0.0693 | 0.068717 | 0.068017
P-celk | kg/d | 0.17821 | 0.17704 | 0.17675 | 0.17617 | 0.17471 | 0.17325 | 0.17179 | 0.17004
Počet ČOV | ks | bar: 2017 to 2050
Kapacita ČOV | m3/d | 90 | 177 | 177 | 177 | 177 | 177 | 177 | 177
Počet čerpacích stanic | ks | 0 | 0 | 0 | 0 | 0 | 0 | 0 | 0
Délka kanal.sítě | km | 4.263 | 4.263 | 4.583 | 4.583 | 4.583 | 4.583 | 4.583 | 4.583
Počet kanal.přípojek | ks | 194 | 194 | 209 | 209 | 209 | 209 | 209 | 209
Jímky a septiky | ks | 0 | 0 | 0 | 0 | 0 | 0 | 0 | 0
Mikročistírny | ks | 0 | 0 | 0 | 0 | 0 | 0 | 0 | 0
Vysvětlivka : Počet osob s ČOP = Počet osob s časově omezeným pobytem
|  | 127.581 | 128.2261 | 128.3873 | 128.5486 | 128.7099 | 128.8711 | 129.0324 | 129.1937

## tab.X
Kraj : Jihomoravský | [5 empty] | Provozní skupina: CZ0643.6213.0325.01 - Malešovice
Tab. X - KANALIZACE - BILANCE ODPADNÍCH VOD A ZNEČIŠTĚNÍ
CZ0643.6213.0325.01 - Malešovice
(číslo a název obce)
| jedn. | 2017 | 2020 | 2025 | 2030 | 2035 | 2040 | 2045 | 2050
CELKOVÁ PRODUKCE
odpadních vod | m3/d | 72.88 | 72.52 | 72.56 | 72.48 | 71.88 | 71.28 | 70.68 | 69.96
BSK5 | kg/d | 40.057 | 40.029 | 40.282 | 40.468 | 40.133 | 39.798 | 39.463 | 39.061
NL | kg/d | 36.7189 | 36.6933 | 36.9252 | 37.0957 | 36.7886 | 36.4815 | 36.1744 | 35.8059
CHSK | kg/d | 74.1507 | 74.0947 | 74.5573 | 74.896 | 74.276 | 73.656 | 73.036 | 72.292
Počet EO | os. | 667.6167 | 667.15 | 671.3667 | 674.4667 | 668.8833 | 663.3 | 657.7167 | 651.0167
odp.vod likv. na ČOV | m3/d | 71.12 | 71.24 | 71.92 | 72.48 | 71.88 | 71.28 | 70.68 | 69.96
odp.vod likv. v septicích | m3/d | 0 | 0 | 0 | 0 | 0 | 0 | 0 | 0
odp.vod likv. jiným způsobem | m3/d | 1.76 | 1.28 | 0.64 | 0 | 0 | 0 | 0 | 0
PŘÍSUN ODP. VOD Z JINÝCH LOKALIT
množství odpadních vod | m3/d | 25.386 | 25.446 | 25.746 | 26.026 | 25.906 | 25.666 | 25.426 | 25.186
BSK5 | kg/d | 15.594 | 15.626 | 15.806 | 15.972 | 15.898 | 15.75 | 15.602 | 15.454
NL | kg/d | 14.2945 | 14.3238 | 14.4888 | 14.641 | 14.5732 | 14.4375 | 14.3018 | 14.1662
CHSK | kg/d | 29.128 | 29.182 | 29.512 | 29.814 | 29.676 | 29.4 | 29.124 | 28.848
ODVEDENÍ ODP. VOD NA JINÉ LOKALITY
množství odpadních vod | m3/d | 0 | 0 | 0 | 0 | 0 | 0 | 0 | 0
BSK5 | kg/d | 0 | 0 | 0 | 0 | 0 | 0 | 0 | 0
NL | kg/d | 0 | 0 | 0 | 0 | 0 | 0 | 0 | 0
CHSK | kg/d | 0 | 0 | 0 | 0 | 0 | 0 | 0 | 0
PŘÍTOK NA ČOV
množství odpadních vod | m3/d | 96.506 | 96.686 | 97.666 | 98.506 | 97.786 | 96.946 | 96.106 | 95.146
BSK5 | kg/d | 55.211 | 55.335 | 55.928 | 56.44 | 56.031 | 55.548 | 55.065 | 54.515
NL | kg/d | 50.6101 | 50.7238 | 51.2673 | 51.7367 | 51.3618 | 50.919 | 50.4763 | 49.9721
CHSK | kg/d | 102.472 | 102.69 | 103.776 | 104.71 | 103.952 | 103.056 | 102.16 | 101.14
Počet EO | os | 920.1833 | 922.25 | 932.1333 | 940.6667 | 933.85 | 925.8 | 917.75 | 908.5833
Typ ČOV | - | 9 | 9 | 9 | 9 | 9 | 9 | 9 | 9
Dočištění - snížení BSK5 | - | bar: 2017 to 2050
Denitrifikace | - | ne | ano | ano | ano | ano | ano | ano | ano
Odstraňování fosforu | - | ne | ano | ano | ano | ano | ano | ano | ano
množství odpadních vod | m3/d | 96.506 | 96.686 | 97.666 | 98.506 | 97.786 | 96.946 | 96.106 | 95.146
ODSTRANĚNÉ ZNEČIŠTĚNÍ
BSK5 | kg/d | 53.0879 | 53.2079 | 53.7793 | 54.2729 | 53.8797 | 53.4152 | 52.9507 | 52.4218
NL | kg/d | 48.1974 | 48.3066 | 48.8257 | 49.274 | 48.9171 | 48.4954 | 48.0736 | 47.5934
CHSK | kg/d | 95.234 | 95.4385 | 96.451 | 97.322 | 96.618 | 95.785 | 94.952 | 94.004
ZBYTKOVÉ ZNEČIŠTĚNÍ
BSK5 | kg/d | 2.1231 | 2.1271 | 2.1487 | 2.1671 | 2.1513 | 2.1328 | 2.1143 | 2.0932
NL | kg/d | 2.4127 | 2.4172 | 2.4417 | 2.4627 | 2.4447 | 2.4237 | 2.4027 | 2.3787
CHSK | kg/d | 7.238 | 7.2515 | 7.325 | 7.388 | 7.334 | 7.271 | 7.208 | 7.136
Produkce kalů | m3/r | 645.9024 | 647.3629 | 654.3154 | 660.3199 | 655.5364 | 649.8848 | 644.2331 | 637.7984
Způsob likvidace kalů | - | 0 | 0 | 0 | 0 | 0 | 0 | 0 | 0
Množství kalu po odvodnění | m3/r | 155.0166 | 155.3671 | 157.0357 | 158.4768 | 157.3287 | 155.9723 | 154.616 | 153.0716
Typ čistírny odpadních vod: |  | 2030: Způsoby likvidace kalů:
0 - neurčeno |  | 2017: 10 - aktivační s nitrifikací; 2030: 0 - neurčeno
1 - septik |  | 2017: 11 - aktivační s denitrif. a nitrif.; 2030: 1 - přímá aplikace na zemědělské a lesní půdě
2 - septik s dočištěním |  | 2017: 12 - čist. s biologickými filtry; 2030: 2 - kompostování
3 - domovní mikročistírna - disky |  | 2017: 13 - aktivační čistírna a rybník; 2030: 3 - skládkování
4 - domovní mikročistírna - filtry |  | 2017: 14 - aktiv. č. s nitrif. a rybník; 2030: 4 - spalování
5 - kořenová čistírna |  | 2017: 15 - aktiv. č. s nitr. a mikrosíty; 2030: 5 - rekultivace
6 - stabilizační nádrž |  | 2017: 16 - aktivač. č. a rycholfiltrace; 2030: 6 - převoz do jiné ČOV ke zpracování
7 - čistírna s biokontaktory |  | 2017: 17 - č. s nitrif. a srážením P; 2030: 101 - přímá aplikace na zemědělské a lesní půdě + kompostování
8 - malá aktiv. čistírna s nitrifikací |  | 2017: 18 - č. s denitrif. + nitr. + sráž. P; 2030: 102 - přímá aplikace na zemědělské a lesní půdě + skládkování
9 - aktivační čistírna |  | 2017: 19 - č. s denit., nitr., sráž. P, filtr.; 2030: 103 - kompostování + spalování
104 - skládkování + převoz do jiné ČOV
105 - přímá aplikace na zem. a les. půdě + kompostování + převoz do jiné ČOV
106 - kompostování + skládkování + rekultivace

## tab.XII
Plán rozvoje pro kraj : Jihomoravský |  |  |  | Provozní skupina : |  | CZ0643.6213.0325.01-Malešovice
Tab. XII - TECHNICKÉ A FINANČNÍ ÚDAJE KANALIZACÍ
CZ0643.6213.0325.01-Malešovice
(číslo a název obce)
ID | K | H l a v n í o b j e k t y |  |  |  | stávající objekty |  |  | rekonstrukce |  | nové stavby
|  | 1 čistírny odpadních vod |  |  |  | DHM | rok uved. | posl. rekon. | DHM | rok zaháj. | DHM | rok zaháj.
|  | název | typ ČOV |  | kap. m3/d | mil. Kč | do provozu | /rok zrušení | mil.Kč | /ukončení | mil. Kč | /ukončení
C.S |  | ČOV Malešovice | aktivační čistírna |  | 90 | 3.16 | 2003 | 2003
C.R |  | ČOV Malešovice | aktivační čistírna |  | 177 |  |  |  | 10.8997 | 2018/2018
2 biologický rybník
|  |  | plocha (ha) |  | kap. EO
3 kanalizační síť
|  |  |  | DN(mm) | délka(km)
K.S |  | KS Malešovice |  | < 100 | 4.263 |  | 2003 | 2004
K.N |  | Dostavba KS Malešovice |  | < 100 | 0.32 | [5 empty] | 0.84864 | 2021/2025
4 výtlačné řady
|  |  |  | DN(mm) | délka(km)
5 čerpací stanice
|  |  |  | Qkap(l/s) | h(m)
6 kanalizační přípojky
|  |  |  | počet | délka(km)
S.S |  | přípojky Malešovice |  | 194 | 1.552 |  | 2003 | 2004
S.N |  | přípojky Malešovice |  | 15 | 0.12 | [5 empty] | 0.41514 | 2021/2025
7 jímky
|  |  | typ |  | počet ks
|  | SOUČET |  |  |  | 3.16 |  |  | 10.8997 |  | 1.2638