## tab.VI
Plán rozvoje pro kraj : Jihomoravský
Tab. VI - KANALIZACE - ZÁKLADNÍ ÚDAJE
CZ0643.6213.0326.01 - Odrovice
(provozní skupina)
| jednotky | 2017 | 2020 | 2025 | 2030 | 2035 | 2040 | 2045 | 2050
Celkový počet obyvatel | os. | 231 | 229 | 229 | 228 | 227 | 225 | 223 | 221
Odkanalizování
Počet obyv. napoj na kanalizaci | os. | 211 | 212 | 215 | 218 | 217 | 215 | 213 | 211
Počet obyv. napoj na kanalizaci | % | 91.342 | 92.5764 | 93.8865 | 95.614 | 95.5947 | 95.5556 | 95.5157 | 95.4751
Přírůstek | os |  | 1 | 3 | 3 | -1 | -2 | -2 | -2
Čištění odpadních vod
Počet obyv. napoj ČOV | os. | 211 | 212 | 215 | 218 | 217 | 215 | 213 | 211
Počet obyv. napoj ČOV | % | 91.342 | 92.5764 | 93.8865 | 95.614 | 95.5947 | 95.5556 | 95.5157 | 95.4751
Počet obyv. se svozem na ČOV | os. | 20 | 17 | 14 | 10 | 10 | 10 | 10 | 10
Počet obyv. se svozem na ČOV | % | 8.658 | 7.4236 | 6.1135 | 4.386 | 4.4053 | 4.4444 | 4.4843 | 4.5249
Celková produkce odp. vod | mil. m3/rok | 0.0098499 | 0.0097842 | 0.0098061 | 0.0097915 | 0.0097477 | 0.0096601 | 0.0095725 | 0.0094849
Odpad. vody čištěné na ČOV | mil. m3/rok | 0.0092659 | 0.0092878 | 0.0093973 | 0.0094995 | 0.0094557 | 0.0093681 | 0.0092805 | 0.0091929
Odpad. vody čištěné na ČOV | % | 94.071 | 94.9265 | 95.8312 | 97.0178 | 97.0044 | 96.9773 | 96.9496 | 96.9214
Přírustek odp. vody čištěné na ČOV | mil. m3/rok |  | 2.19e-05 | 0.0001095 | 0.0001022 | -4.38e-05 | -8.76e-05 | -8.76e-05 | -8.76e-05
Přírustek odp. vody čištěné na ČOV | % |  | 0.23579 | 1.1652 | 1.0758 | -0.46321 | -0.93509 | -0.94392 | -0.95291
Odpad. vody čištěné v septicích | mil. m3/rok | 0 | 0 | 0 | 0 | 0 | 0 | 0 | 0
Odpad. vody čištěné v septicích | % | 0 | 0 | 0 | 0 | 0 | 0 | 0 | 0
Odpad. vody nečištěné | tis. m3/rok | 0.584 | 0.4964 | 0.4088 | 0.292 | 0.292 | 0.292 | 0.292 | 0.292
Odpad. vody nečištěné | % | 5.929 | 5.0735 | 4.1688 | 2.9822 | 2.9956 | 3.0227 | 3.0504 | 3.0786
Počet ČOV | ks | 0 | 0 | 0 | 0 | 0 | 0 | 0 | 0
Celková kapacita ČOV | m3/d | 0 | 0 | 0 | 0 | 0 | 0 | 0 | 0
Přírůstek | m3/d |  | 0 | 0 | 0 | 0 | 0 | 0 | 0
Přebytek kapacity | m3/d
Nedostatek kapacity | m3/d | 0 | 0 | 0 | 0 | 0 | 0 | 0 | 0
Celková délka nové kanalizace | km | 0 | 0 | 0.59 | 0.59 | 0.59 | 0.59 | 0.59 | 0.59
Přírůstek | km |  | 0 | 0.59 | 0 | 0 | 0 | 0 | 0
Přírůstek | % |  | 0 | 21.5328 | 0 | 0 | 0 | 0 | 0
Celková délka rek. kanalizace | km | 0 | 0 | 0 | 0 | 0 | 0 | 0 | 0
Přírůstek | km |  | 0 | 0 | 0 | 0 | 0 | 0 | 0
Přírůstek | % |  | 0 | 0 | 0 | 0 | 0 | 0 | 0
Produkce zněčištění
BSK5 | t/rok | 5.8378 | 5.8276 | 5.8714 | 5.9028 | 5.8758 | 5.8217 | 5.7677 | 5.7137
NL | t/rok | 5.3513 | 5.342 | 5.3821 | 5.4109 | 5.3861 | 5.3366 | 5.2871 | 5.2376
CHSK | t/rok | 10.8994 | 10.8789 | 10.9592 | 11.0159 | 10.9656 | 10.8648 | 10.7641 | 10.6634
Odstranění znečištění
BSK5 | t/rok | 5.488 | 5.4992 | 5.5624 | 5.6208 | 5.5947 | 5.5427 | 5.4906 | 5.4385
NL | t/rok | 4.9858 | 4.996 | 5.0535 | 5.1065 | 5.0828 | 5.0355 | 4.9882 | 4.9408
CHSK | t/rok | 9.9368 | 9.9548 | 10.0671 | 10.1696 | 10.1226 | 10.0284 | 9.9342 | 9.8401
Celkové investiční náklady ročně | mil. Kč | 0 | 10.8997 | 1.9245 | 0 | 0 | 0 | 0 | 0
Celkové investiční náklady součtově | mil. Kč | 0 | 10.8997 | 12.8242 | 12.8242 | 12.8242 | 12.8242 | 12.8242 | 12.8242

## tab.IX
Kraj : Jihomoravský |  |  |  |  | Provozní skupina : |  | CZ0643.6213.0326.01 - Odrovice
Tab. IX - KANALIZACE - REKAPITULACE VSTUPNÍCH ÚDAJŮ
CZ0643.6213.0326.01 - Odrovice
(číslo a název obce)
| jedn. | 2017 | 2020 | 2025 | 2030 | 2035 | 2040 | 2045 | 2050
Počet trvale bydl.obyvatel | os. | 221 | 219 | 219 | 218 | 217 | 215 | 213 | 211
Počet osob s ČOP | os. | 10 | 10 | 10 | 10 | 10 | 10 | 10 | 10
ODKANALIZOVÁNÍ OBCE
Rozsah odkanalizování | - | 2017: celá obec
Typ kanalizace | - | 2017: tlaková kanalizace
Počet obyv.napoj.na kanal.
- trvale bydlící | os. | 201 | 202 | 205 | 208 | 207 | 205 | 203 | 201
- počet osob s ČOP | os. | 10 | 10 | 10 | 10 | 10 | 10 | 10 | 10
Počet obyv.nenapoj.na kanal.
- trvale bydlící | os. | 20 | 17 | 14 | 10 | 10 | 10 | 10 | 10
- počet osob s ČOP | os. | 0 | 0 | 0 | 0 | 0 | 0 | 0 | 0
LIKVIDACE ODPADNÍCH VOD
Počet obyv.napoj.na ČOV
- trvale bydlící | os. | 201 | 202 | 205 | 208 | 207 | 205 | 203 | 201
- počet osob s ČOP | os. | 10 | 10 | 10 | 10 | 10 | 10 | 10 | 10
Počet obyv.napoj.na septiky
- trvale bydlící | os. | 0 | 0 | 0 | 0 | 0 | 0 | 0 | 0
- počet osob s ČOP | os. | 0 | 0 | 0 | 0 | 0 | 0 | 0 | 0
Počet obyv.s odvoz OV
- trvale bydlící | os. | 20 | 17 | 14 | 10 | 10 | 10 | 10 | 10
- počet osob s ČOP | os. | 0 | 0 | 0 | 0 | 0 | 0 | 0 | 0
Průmysl,zemědelství,vybavenost | - | 2017: zemědělství, vybavenost
Způsob likvidace | - | obecní ČOV | obecní ČOV | obecní ČOV | obecní ČOV | obecní ČOV | obecní ČOV | obecní ČOV | obecní ČOV
Množství odp.vod | m3/d | 4.62 | 4.58 | 4.58 | 4.56 | 4.54 | 4.5 | 4.46 | 4.42
BSK5 | kg/d | 3.234 | 3.206 | 3.206 | 3.192 | 3.178 | 3.15 | 3.122 | 3.094
NL | kg/d | 2.9645 | 2.9388 | 2.9388 | 2.926 | 2.9132 | 2.8875 | 2.8618 | 2.8362
CHSK | kg/d | 6.468 | 6.412 | 6.412 | 6.384 | 6.356 | 6.3 | 6.244 | 6.188
N-celk | kg/d | 0.5929 | 0.58777 | 0.58777 | 0.5852 | 0.58263 | 0.5775 | 0.57237 | 0.56723
N-NH4 | kg/d | 0.28028 | 0.27785 | 0.27785 | 0.27664 | 0.27543 | 0.273 | 0.27057 | 0.26815
N-NO3 | kg/d | 0.0539 | 0.053433 | 0.053433 | 0.0532 | 0.052967 | 0.0525 | 0.052033 | 0.051567
P-celk | kg/d | 0.13475 | 0.13358 | 0.13358 | 0.133 | 0.13242 | 0.13125 | 0.13008 | 0.12892
Počet ČOV | ks | 0 | 0 | 0 | 0 | 0 | 0 | 0 | 0
Kapacita ČOV | m3/d | 0 | 0 | 0 | 0 | 0 | 0 | 0 | 0
Počet čerpacích stanic | ks | 0 | 0 | 0 | 0 | 0 | 0 | 0 | 0
Délka kanal.sítě | km | 2.15 | 2.15 | 2.74 | 2.74 | 2.74 | 2.74 | 2.74 | 2.74
Počet kanal.přípojek | ks | 65 | 65 | 78 | 78 | 78 | 78 | 78 | 78
Jímky a septiky | ks | 0 | 0 | 0 | 0 | 0 | 0 | 0 | 0
Mikročistírny | ks | 0 | 0 | 0 | 0 | 0 | 0 | 0 | 0
Vysvětlivka : Počet osob s ČOP = Počet osob s časově omezeným pobytem
|  | 127.581 | 128.2261 | 128.3873 | 128.5486 | 128.7099 | 128.8711 | 129.0324 | 129.1937

## tab.X
Kraj : Jihomoravský | [5 empty] | Provozní skupina: CZ0643.6213.0326.01 - Odrovice
Tab. X - KANALIZACE - BILANCE ODPADNÍCH VOD A ZNEČIŠTĚNÍ
CZ0643.6213.0326.01 - Odrovice
(číslo a název obce)
| jedn. | 2017 | 2020 | 2025 | 2030 | 2035 | 2040 | 2045 | 2050
CELKOVÁ PRODUKCE
odpadních vod | m3/d | 26.986 | 26.806 | 26.866 | 26.826 | 26.706 | 26.466 | 26.226 | 25.986
BSK5 | kg/d | 15.994 | 15.966 | 16.086 | 16.172 | 16.098 | 15.95 | 15.802 | 15.654
NL | kg/d | 14.6612 | 14.6355 | 14.7455 | 14.8243 | 14.7565 | 14.6208 | 14.4852 | 14.3495
CHSK | kg/d | 29.8613 | 29.8053 | 30.0253 | 30.1807 | 30.0427 | 29.7667 | 29.4907 | 29.2147
Počet EO | os. | 266.5667 | 266.1 | 268.1 | 269.5333 | 268.3 | 265.8333 | 263.3667 | 260.9
odp.vod likv. na ČOV | m3/d | 25.386 | 25.446 | 25.746 | 26.026 | 25.906 | 25.666 | 25.426 | 25.186
odp.vod likv. v septicích | m3/d | 0 | 0 | 0 | 0 | 0 | 0 | 0 | 0
odp.vod likv. jiným způsobem | m3/d | 1.6 | 1.36 | 1.12 | 0.8 | 0.8 | 0.8 | 0.8 | 0.8
PŘÍSUN ODP. VOD Z JINÝCH LOKALIT
množství odpadních vod | m3/d | 0 | 0 | 0 | 0 | 0 | 0 | 0 | 0
BSK5 | kg/d | 0 | 0 | 0 | 0 | 0 | 0 | 0 | 0
NL | kg/d | 0 | 0 | 0 | 0 | 0 | 0 | 0 | 0
CHSK | kg/d | 0 | 0 | 0 | 0 | 0 | 0 | 0 | 0
ODVEDENÍ ODP. VOD NA JINÉ LOKALITY
množství odpadních vod | m3/d | 25.386 | 25.446 | 25.746 | 26.026 | 25.906 | 25.666 | 25.426 | 25.186
BSK5 | kg/d | 15.594 | 15.626 | 15.806 | 15.972 | 15.898 | 15.75 | 15.602 | 15.454
NL | kg/d | 14.2945 | 14.3238 | 14.4888 | 14.641 | 14.5732 | 14.4375 | 14.3018 | 14.1662
CHSK | kg/d | 29.128 | 29.182 | 29.512 | 29.814 | 29.676 | 29.4 | 29.124 | 28.848
PŘÍTOK NA ČOV
množství odpadních vod | m3/d
BSK5 | kg/d
NL | kg/d
CHSK | kg/d
Počet EO | os
Typ ČOV | -
Dočištění - snížení BSK5 | -
Denitrifikace | -
Odstraňování fosforu | -
množství odpadních vod | m3/d
ODSTRANĚNÉ ZNEČIŠTĚNÍ
BSK5 | kg/d | 15.0355 | 15.0662 | 15.2396 | 15.3994 | 15.3281 | 15.1853 | 15.0426 | 14.8999
NL | kg/d | 13.6599 | 13.6877 | 13.8452 | 13.9904 | 13.9255 | 13.7959 | 13.6662 | 13.5365
CHSK | kg/d | 27.224 | 27.2735 | 27.581 | 27.862 | 27.733 | 27.475 | 27.217 | 26.959
ZBYTKOVÉ ZNEČIŠTĚNÍ
BSK5 | kg/d | 0.55849 | 0.55981 | 0.56641 | 0.57257 | 0.56993 | 0.56465 | 0.55937 | 0.55409
NL | kg/d | 0.63465 | 0.63615 | 0.64365 | 0.65065 | 0.64765 | 0.64165 | 0.63565 | 0.62965
CHSK | kg/d | 1.904 | 1.9085 | 1.931 | 1.952 | 1.943 | 1.925 | 1.907 | 1.889
Produkce kalů | m3/r | 182.932 | 183.3053 | 185.415 | 187.3597 | 186.4915 | 184.7551 | 183.0186 | 181.2822
Způsob likvidace kalů | -
Množství kalu po odvodnění | m3/r | 43.9037 | 43.9933 | 44.4996 | 44.9663 | 44.758 | 44.3412 | 43.9245 | 43.5077
Typ čistírny odpadních vod: |  | 2030: Způsoby likvidace kalů:
0 - neurčeno |  | 2017: 10 - aktivační s nitrifikací; 2030: 0 - neurčeno
1 - septik |  | 2017: 11 - aktivační s denitrif. a nitrif.; 2030: 1 - přímá aplikace na zemědělské a lesní půdě
2 - septik s dočištěním |  | 2017: 12 - čist. s biologickými filtry; 2030: 2 - kompostování
3 - domovní mikročistírna - disky |  | 2017: 13 - aktivační čistírna a rybník; 2030: 3 - skládkování
4 - domovní mikročistírna - filtry |  | 2017: 14 - aktiv. č. s nitrif. a rybník; 2030: 4 - spalování
5 - kořenová čistírna |  | 2017: 15 - aktiv. č. s nitr. a mikrosíty; 2030: 5 - rekultivace
6 - stabilizační nádrž |  | 2017: 16 - aktivač. č. a rycholfiltrace; 2030: 6 - převoz do jiné ČOV ke zpracování
7 - čistírna s biokontaktory |  | 2017: 17 - č. s nitrif. a srážením P; 2030: 101 - přímá aplikace na zemědělské a lesní půdě + kompostování
8 - malá aktiv. čistírna s nitrifikací |  | 2017: 18 - č. s denitrif. + nitr. + sráž. P; 2030: 102 - přímá aplikace na zemědělské a lesní půdě + skládkování
9 - aktivační čistírna |  | 2017: 19 - č. s denit., nitr., sráž. P, filtr.; 2030: 103 - kompostování + spalování
104 - skládkování + převoz do jiné ČOV
105 - přímá aplikace na zem. a les. půdě + kompostování + převoz do jiné ČOV
106 - kompostování + skládkování + rekultivace

## tab.XII
Plán rozvoje pro kraj : Jihomoravský |  |  |  | Provozní skupina : |  | CZ0643.6213.0326.01-Odrovice
Tab. XII - TECHNICKÉ A FINANČNÍ ÚDAJE KANALIZACÍ
CZ0643.6213.0326.01-Odrovice
(číslo a název obce)
ID | K | H l a v n í o b j e k t y |  |  |  | stávající objekty |  |  | rekonstrukce |  | nové stavby
|  | 1 čistírny odpadních vod |  |  |  | DHM | rok uved. | posl. rekon. | DHM | rok zaháj. | DHM | rok zaháj.
|  | název | typ ČOV |  | kap. m3/d | mil. Kč | do provozu | /rok zrušení | mil.Kč | /ukončení | mil. Kč | /ukončení
2 biologický rybník
|  |  | plocha (ha) |  | kap. EO
3 kanalizační síť
|  |  |  | DN(mm) | délka(km)
K.S |  | KS Odrovice |  | < 100 | 2.15 |  | 2004 | 2005
K.N |  | KS Odrovice |  | < 100 | 0.59 | [5 empty] | 1.5647 | 2021/2025
4 výtlačné řady
|  |  |  | DN(mm) | délka(km)
5 čerpací stanice
|  |  |  | Qkap(l/s) | h(m)
6 kanalizační přípojky
|  |  |  | počet | délka(km)
S.S |  | přípojky Odrovice |  | 65 | 0.52
S.N |  | přípojky Odrovice |  | 13 | 0.104 | [5 empty] | 0.35979 | 2021/2025
7 jímky
|  |  | typ |  | počet ks
|  | SOUČET |  |  |  | 0 |  |  | 0 |  | 1.9245