## tab.VI
Plán rozvoje pro kraj : Jihomoravský
Tab. VI - KANALIZACE - ZÁKLADNÍ ÚDAJE
CZ0643.6213.0328.01 - Pohořelice - část obce Nová Ves
(provozní skupina)
| jednotky | 2017 | 2020 | 2025 | 2030 | 2035 | 2040 | 2045 | 2050
Celkový počet obyvatel | os. | 378 | 376 | 375 | 374 | 371 | 368 | 365 | 362
Odkanalizování
Počet obyv. napoj na kanalizaci | os. | 340 | 340 | 342 | 343 | 340 | 338 | 335 | 332
Počet obyv. napoj na kanalizaci | % | 89.9471 | 90.4255 | 91.2 | 91.7112 | 91.6442 | 91.8478 | 91.7808 | 91.7127
Přírůstek | os |  | 0 | 2 | 1 | -3 | -2 | -3 | -3
Čištění odpadních vod
Počet obyv. napoj ČOV | os. | 340 | 340 | 342 | 343 | 340 | 338 | 335 | 332
Počet obyv. napoj ČOV | % | 89.9471 | 90.4255 | 91.2 | 91.7112 | 91.6442 | 91.8478 | 91.7808 | 91.7127
Počet obyv. se svozem na ČOV | os. | 38 | 36 | 33 | 31 | 31 | 30 | 30 | 30
Počet obyv. se svozem na ČOV | % | 10.0529 | 9.5745 | 8.8 | 8.2888 | 8.3558 | 8.1522 | 8.2192 | 8.2873
Celková produkce odp. vod | mil. m3/rok | 0.016729 | 0.016671 | 0.016656 | 0.016634 | 0.016525 | 0.016422 | 0.016313 | 0.016203
Odpad. vody čištěné na ČOV | mil. m3/rok | 0.015926 | 0.015926 | 0.015999 | 0.016035 | 0.015926 | 0.015853 | 0.015743 | 0.015634
Odpad. vody čištěné na ČOV | % | 95.1999 | 95.5334 | 96.0555 | 96.4014 | 96.3775 | 96.5328 | 96.5095 | 96.4859
Přírustek odp. vody čištěné na ČOV | mil. m3/rok |  | 0 | 7.3e-05 | 3.65e-05 | -0.0001095 | -7.3e-05 | -0.0001095 | -0.0001095
Přírustek odp. vody čištěné na ČOV | % |  | 0 | 0.45628 | 0.22762 | -0.68756 | -0.46048 | -0.69553 | -0.7004
Odpad. vody čištěné v septicích | mil. m3/rok | 0 | 0 | 0 | 0 | 0 | 0 | 0 | 0
Odpad. vody čištěné v septicích | % | 0 | 0 | 0 | 0 | 0 | 0 | 0 | 0
Odpad. vody nečištěné | tis. m3/rok | 0.803 | 0.7446 | 0.657 | 0.5986 | 0.5986 | 0.5694 | 0.5694 | 0.5694
Odpad. vody nečištěné | % | 4.8001 | 4.4666 | 3.9445 | 3.5986 | 3.6225 | 3.4672 | 3.4905 | 3.5141
Počet ČOV | ks | bar: 2017 to 2050
Celková kapacita ČOV | m3/d | 60 | 60 | 60 | 60 | 60 | 60 | 60 | 60
Přírůstek | m3/d |  | 0 | 0 | 0 | 0 | 0 | 0 | 0
Přebytek kapacity | m3/d | 60 | 60 | 60 | 60 | 60 | 60 | 60 | 60
Nedostatek kapacity | m3/d
Celková délka nové kanalizace | km | 0 | 0 | 0 | 0 | 0 | 0 | 0 | 0
Přírůstek | km |  | 0 | 0 | 0 | 0 | 0 | 0 | 0
Přírůstek | % |  | 0 | 0 | 0 | 0 | 0 | 0 | 0
Celková délka rek. kanalizace | km | 0 | 0 | 0 | 0 | 0 | 0 | 0 | 0
Přírůstek | km |  | 0 | 0 | 0 | 0 | 0 | 0 | 0
Přírůstek | % |  | 0 | 0 | 0 | 0 | 0 | 0 | 0
Produkce zněčištění
BSK5 | t/rok | 8.8215 | 8.8069 | 8.8288 | 8.8361 | 8.7704 | 8.7193 | 8.6536 | 8.5879
NL | t/rok | 8.0864 | 8.073 | 8.0931 | 8.0998 | 8.0395 | 7.9927 | 7.9325 | 7.8722
CHSK | t/rok | 16.3892 | 16.3625 | 16.4026 | 16.416 | 16.2955 | 16.2019 | 16.0814 | 15.961
Odstranění znečištění
BSK5 | t/rok | 8.0919 | 8.0919 | 8.1335 | 8.1543 | 8.0919 | 8.0503 | 7.9878 | 7.9254
NL | t/rok | 7.2185 | 7.2185 | 7.2557 | 7.2743 | 7.2185 | 7.1812 | 7.1254 | 7.0696
CHSK | t/rok | 14.1756 | 14.1756 | 14.2479 | 14.2841 | 14.1756 | 14.1034 | 13.995 | 13.8866
Celkové investiční náklady ročně | mil. Kč | 0 | 0.12562 | 0.12562 | 0 | 0 | 0 | 0 | 0
Celkové investiční náklady součtově | mil. Kč | 0 | 0.12562 | 0.25125 | 0.25125 | 0.25125 | 0.25125 | 0.25125 | 0.25125

## tab.IX
Kraj : Jihomoravský |  |  |  |  | Provozní skupina : |  | CZ0643.6213.0328.01 - Pohořelice - část obce Nová Ves
Tab. IX - KANALIZACE - REKAPITULACE VSTUPNÍCH ÚDAJŮ
CZ0643.6213.0328.01 - Pohořelice - část obce Nová Ves
(číslo a název obce)
| jedn. | 2017 | 2020 | 2025 | 2030 | 2035 | 2040 | 2045 | 2050
Počet trvale bydl.obyvatel | os. | 348 | 346 | 345 | 344 | 341 | 338 | 335 | 332
Počet osob s ČOP | os. | 30 | 30 | 30 | 30 | 30 | 30 | 30 | 30
ODKANALIZOVÁNÍ OBCE
Rozsah odkanalizování | - | 2017: celá obec
Typ kanalizace | - | 2017: splašková kanalizace
Počet obyv.napoj.na kanal.
- trvale bydlící | os. | 324 | 324 | 326 | 327 | 324 | 322 | 319 | 316
- počet osob s ČOP | os. | 16 | 16 | 16 | 16 | 16 | 16 | 16 | 16
Počet obyv.nenapoj.na kanal.
- trvale bydlící | os. | 24 | 22 | 19 | 17 | 17 | 16 | 16 | 16
- počet osob s ČOP | os. | 14 | 14 | 14 | 14 | 14 | 14 | 14 | 14
LIKVIDACE ODPADNÍCH VOD
Počet obyv.napoj.na ČOV
- trvale bydlící | os. | 324 | 324 | 326 | 327 | 324 | 322 | 319 | 316
- počet osob s ČOP | os. | 16 | 16 | 16 | 16 | 16 | 16 | 16 | 16
Počet obyv.napoj.na septiky
- trvale bydlící | os. | 0 | 0 | 0 | 0 | 0 | 0 | 0 | 0
- počet osob s ČOP | os. | 0 | 0 | 0 | 0 | 0 | 0 | 0 | 0
Počet obyv.s odvoz OV
- trvale bydlící | os. | 24 | 22 | 19 | 17 | 17 | 16 | 16 | 16
- počet osob s ČOP | os. | 14 | 14 | 14 | 14 | 14 | 14 | 14 | 14
Průmysl,zemědelství,vybavenost | - | 2017: vybavenost
Způsob likvidace | - | obecní ČOV | obecní ČOV | obecní ČOV | obecní ČOV | obecní ČOV | obecní ČOV | obecní ČOV | obecní ČOV
Množství odp.vod | m3/d | 10.1671 | 10.1671 | 10.1671 | 10.1671 | 10.1671 | 10.1671 | 10.1671 | 10.1671
BSK5 | kg/d | 3.5585 | 3.5585 | 3.5585 | 3.5585 | 3.5585 | 3.5585 | 3.5585 | 3.5585
NL | kg/d | 3.262 | 3.262 | 3.262 | 3.262 | 3.262 | 3.262 | 3.262 | 3.262
CHSK | kg/d | 7.117 | 7.117 | 7.117 | 7.117 | 7.117 | 7.117 | 7.117 | 7.117
N-celk | kg/d | 0.65239 | 0.65239 | 0.65239 | 0.65239 | 0.65239 | 0.65239 | 0.65239 | 0.65239
N-NH4 | kg/d | 0.3084 | 0.3084 | 0.3084 | 0.3084 | 0.3084 | 0.3084 | 0.3084 | 0.3084
N-NO3 | kg/d | 0.059308 | 0.059308 | 0.059308 | 0.059308 | 0.059308 | 0.059308 | 0.059308 | 0.059308
P-celk | kg/d | 0.14827 | 0.14827 | 0.14827 | 0.14827 | 0.14827 | 0.14827 | 0.14827 | 0.14827
Počet ČOV | ks | bar: 2017 to 2050
Kapacita ČOV | m3/d | 60 | 60 | 60 | 60 | 60 | 60 | 60 | 60
Počet čerpacích stanic | ks | bar: 2017 to 2050
Délka kanal.sítě | km | 3.012 | 3.012 | 3.012 | 3.012 | 3.012 | 3.012 | 3.012 | 3.012
Počet kanal.přípojek | ks | 95 | 95 | 95 | 95 | 95 | 95 | 95 | 95
Jímky a septiky | ks | 0 | 0 | 0 | 0 | 0 | 0 | 0 | 0
Mikročistírny | ks | 0 | 0 | 0 | 0 | 0 | 0 | 0 | 0
Vysvětlivka : Počet osob s ČOP = Počet osob s časově omezeným pobytem
|  | 127.581 | 128.2261 | 128.3873 | 128.5486 | 128.7099 | 128.8711 | 129.0324 | 129.1937

## tab.X
Kraj : Jihomoravský | [5 empty] | Provozní skupina: CZ0643.6213.0328.01 - Pohořelice - část obce Nová Ves
Tab. X - KANALIZACE - BILANCE ODPADNÍCH VOD A ZNEČIŠTĚNÍ
CZ0643.6213.0328.01 - Pohořelice - část obce Nová Ves
(číslo a název obce)
| jedn. | 2017 | 2020 | 2025 | 2030 | 2035 | 2040 | 2045 | 2050
CELKOVÁ PRODUKCE
odpadních vod | m3/d | 45.8327 | 45.6727 | 45.6327 | 45.5727 | 45.2727 | 44.9927 | 44.6927 | 44.3927
BSK5 | kg/d | 24.1685 | 24.1285 | 24.1885 | 24.2085 | 24.0285 | 23.8885 | 23.7085 | 23.5285
NL | kg/d | 22.1545 | 22.1178 | 22.1728 | 22.1911 | 22.0261 | 21.8978 | 21.7328 | 21.5678
CHSK | kg/d | 44.902 | 44.8287 | 44.9387 | 44.9753 | 44.6453 | 44.3887 | 44.0587 | 43.7287
Počet EO | os. | 402.8082 | 402.1415 | 403.1415 | 403.4749 | 400.4749 | 398.1415 | 395.1415 | 392.1415
odp.vod likv. na ČOV | m3/d | 43.6327 | 43.6327 | 43.8327 | 43.9327 | 43.6327 | 43.4327 | 43.1327 | 42.8327
odp.vod likv. v septicích | m3/d | 0 | 0 | 0 | 0 | 0 | 0 | 0 | 0
odp.vod likv. jiným způsobem | m3/d | 2.2 | 2.04 | 1.8 | 1.64 | 1.64 | 1.56 | 1.56 | 1.56
PŘÍSUN ODP. VOD Z JINÝCH LOKALIT
množství odpadních vod | m3/d | 0 | 0 | 0 | 0 | 0 | 0 | 0 | 0
BSK5 | kg/d | 0 | 0 | 0 | 0 | 0 | 0 | 0 | 0
NL | kg/d | 0 | 0 | 0 | 0 | 0 | 0 | 0 | 0
CHSK | kg/d | 0 | 0 | 0 | 0 | 0 | 0 | 0 | 0
ODVEDENÍ ODP. VOD NA JINÉ LOKALITY
množství odpadních vod | m3/d | 0 | 0 | 0 | 0 | 0 | 0 | 0 | 0
BSK5 | kg/d | 0 | 0 | 0 | 0 | 0 | 0 | 0 | 0
NL | kg/d | 0 | 0 | 0 | 0 | 0 | 0 | 0 | 0
CHSK | kg/d | 0 | 0 | 0 | 0 | 0 | 0 | 0 | 0
PŘÍTOK NA ČOV
množství odpadních vod | m3/d | 43.6327 | 43.6327 | 43.8327 | 43.9327 | 43.6327 | 43.4327 | 43.1327 | 42.8327
BSK5 | kg/d | 23.4785 | 23.4785 | 23.5985 | 23.6585 | 23.4785 | 23.3585 | 23.1785 | 22.9985
NL | kg/d | 21.522 | 21.522 | 21.632 | 21.687 | 21.522 | 21.412 | 21.247 | 21.082
CHSK | kg/d | 43.637 | 43.637 | 43.857 | 43.967 | 43.637 | 43.417 | 43.087 | 42.757
Počet EO | os | 391.3082 | 391.3082 | 393.3082 | 394.3082 | 391.3082 | 389.3082 | 386.3082 | 383.3082
Typ ČOV | - | 9 | 9 | 9 | 9 | 9 | 9 | 9 | 9
Dočištění - snížení BSK5 | - | bar: 2017 to 2050
Denitrifikace | - | bar: 2017 to 2050
Odstraňování fosforu | - | bar: 2017 to 2050
množství odpadních vod | m3/d | 43.6327 | 43.6327 | 43.8327 | 43.9327 | 43.6327 | 43.4327 | 43.1327 | 42.8327
ODSTRANĚNÉ ZNEČIŠTĚNÍ
BSK5 | kg/d | 22.1695 | 22.1695 | 22.2835 | 22.3405 | 22.1695 | 22.0555 | 21.8845 | 21.7135
NL | kg/d | 19.7766 | 19.7766 | 19.8786 | 19.9296 | 19.7766 | 19.6746 | 19.5216 | 19.3686
CHSK | kg/d | 38.8374 | 38.8374 | 39.0354 | 39.1344 | 38.8374 | 38.6394 | 38.3424 | 38.0454
ZBYTKOVÉ ZNEČIŠTĚNÍ
BSK5 | kg/d | 1.309 | 1.309 | 1.315 | 1.318 | 1.309 | 1.303 | 1.294 | 1.285
NL | kg/d | 1.7453 | 1.7453 | 1.7533 | 1.7573 | 1.7453 | 1.7373 | 1.7253 | 1.7133
CHSK | kg/d | 4.7996 | 4.7996 | 4.8216 | 4.8326 | 4.7996 | 4.7776 | 4.7446 | 4.7116
Produkce kalů | m3/r | 269.7291 | 269.7291 | 271.1161 | 271.8096 | 269.7291 | 268.3421 | 266.2616 | 264.1811
Způsob likvidace kalů | - | 5 | 5 | 5 | 5 | 5 | 5 | 5 | 5
Množství kalu po odvodnění | m3/r | 64.735 | 64.735 | 65.0679 | 65.2343 | 64.735 | 64.4021 | 63.9028 | 63.4035
Typ čistírny odpadních vod: |  | 2030: Způsoby likvidace kalů:
0 - neurčeno |  | 2017: 10 - aktivační s nitrifikací; 2030: 0 - neurčeno
1 - septik |  | 2017: 11 - aktivační s denitrif. a nitrif.; 2030: 1 - přímá aplikace na zemědělské a lesní půdě
2 - septik s dočištěním |  | 2017: 12 - čist. s biologickými filtry; 2030: 2 - kompostování
3 - domovní mikročistírna - disky |  | 2017: 13 - aktivační čistírna a rybník; 2030: 3 - skládkování
4 - domovní mikročistírna - filtry |  | 2017: 14 - aktiv. č. s nitrif. a rybník; 2030: 4 - spalování
5 - kořenová čistírna |  | 2017: 15 - aktiv. č. s nitr. a mikrosíty; 2030: 5 - rekultivace
6 - stabilizační nádrž |  | 2017: 16 - aktivač. č. a rycholfiltrace; 2030: 6 - převoz do jiné ČOV ke zpracování
7 - čistírna s biokontaktory |  | 2017: 17 - č. s nitrif. a srážením P; 2030: 101 - přímá aplikace na zemědělské a lesní půdě + kompostování
8 - malá aktiv. čistírna s nitrifikací |  | 2017: 18 - č. s denitrif. + nitr. + sráž. P; 2030: 102 - přímá aplikace na zemědělské a lesní půdě + skládkování
9 - aktivační čistírna |  | 2017: 19 - č. s denit., nitr., sráž. P, filtr.; 2030: 103 - kompostování + spalování
104 - skládkování + převoz do jiné ČOV
105 - přímá aplikace na zem. a les. půdě + kompostování + převoz do jiné ČOV
106 - kompostování + skládkování + rekultivace

## tab.XII
Plán rozvoje pro kraj : Jihomoravský |  |  |  | Provozní skupina : |  | CZ0643.6213.0328.01-Pohořelice - část obce Nová Ves
Tab. XII - TECHNICKÉ A FINANČNÍ ÚDAJE KANALIZACÍ
CZ0643.6213.0328.01-Pohořelice - část obce Nová Ves
(číslo a název obce)
ID | K | H l a v n í o b j e k t y |  |  |  | stávající objekty |  |  | rekonstrukce |  | nové stavby
|  | 1 čistírny odpadních vod |  |  |  | DHM | rok uved. | posl. rekon. | DHM | rok zaháj. | DHM | rok zaháj.
|  | název | typ ČOV |  | kap. m3/d | mil. Kč | do provozu | /rok zrušení | mil.Kč | /ukončení | mil. Kč | /ukončení
C.S |  | ČOV Nová Ves u Pohořelic | aktivační čistírna |  | 60 | 4.5828 | 1993 | 1993
2 biologický rybník
|  |  | plocha (ha) |  | kap. EO
3 kanalizační síť
|  |  |  | DN(mm) | délka(km)
K.S |  | KS Pohořelice - Nová Ves |  | < 100 | 2.882
4 výtlačné řady
|  |  |  | DN(mm) | délka(km)
V.S |  | Nová Ves z ČS U rybníka |  | < 100 | 0.13
5 čerpací stanice
|  |  |  | Qkap(l/s) | h(m)
S.S |  | Nová Ves ČS U rybníka |  | 2.4 | 5
S.R |  | Nová Ves ČS U rybníka |  | 2.4 | 5 |  |  |  | 0.25125 | 2020/2021
6 kanalizační přípojky
|  |  |  | počet | délka(km)
S.S |  | přípojky Nová Ves |  | 95 | 0.76
7 jímky
|  |  | typ |  | počet ks
|  | SOUČET |  |  |  | 4.5828 |  |  | 0.25125 |  | 0