## tab.VI
Plán rozvoje pro kraj : Jihomoravský
Tab. VI - KANALIZACE - ZÁKLADNÍ ÚDAJE
CZ0643.6213.0328.02 - Pohořelice - část obce Pohořelice
(provozní skupina)
| jednotky | 2017 | 2020 | 2025 | 2030 | 2035 | 2040 | 2045 | 2050
Celkový počet obyvatel | os. | 4338 | 4309 | 4304 | 4286 | 4256 | 4219 | 4182 | 4141
Odkanalizování
Počet obyv. napoj na kanalizaci | os. | 4062 | 4050 | 4069 | 4075 | 4047 | 4011 | 3976 | 3937
Počet obyv. napoj na kanalizaci | % | 93.6376 | 93.9893 | 94.54 | 95.077 | 95.0893 | 95.0699 | 95.0741 | 95.0737
Přírůstek | os |  | -12 | 19 | 6 | -28 | -36 | -35 | -39
Čištění odpadních vod
Počet obyv. napoj ČOV | os. | 4062 | 4050 | 4069 | 4075 | 4047 | 4011 | 3976 | 3937
Počet obyv. napoj ČOV | % | 93.6376 | 93.9893 | 94.54 | 95.077 | 95.0893 | 95.0699 | 95.0741 | 95.0737
Počet obyv. se svozem na ČOV | os. | 276 | 259 | 235 | 211 | 209 | 208 | 206 | 204
Počet obyv. se svozem na ČOV | % | 6.3624 | 6.0107 | 5.46 | 4.923 | 4.9107 | 4.9301 | 4.9259 | 4.9263
Celková produkce odp. vod | mil. m3/rok | 0.25967 | 0.25874 | 0.25873 | 0.25825 | 0.25717 | 0.25583 | 0.25449 | 0.25301
Odpad. vody čištěné na ČOV | mil. m3/rok | 0.25161 | 0.25118 | 0.25187 | 0.25209 | 0.25107 | 0.24975 | 0.24847 | 0.24705
Odpad. vody čištěné na ČOV | % | 96.8964 | 97.0771 | 97.3478 | 97.6142 | 97.6269 | 97.6259 | 97.6364 | 97.6456
Přírustek odp. vody čištěné na ČOV | mil. m3/rok |  | -0.000438 | 0.0006935 | 0.000219 | -0.001022 | -0.001314 | -0.0012775 | -0.0014235
Přírustek odp. vody čištěné na ČOV | % |  | -0.17438 | 0.27534 | 0.086874 | -0.40706 | -0.52612 | -0.51414 | -0.5762
Odpad. vody čištěné v septicích | mil. m3/rok | 0 | 0 | 0 | 0 | 0 | 0 | 0 | 0
Odpad. vody čištěné v septicích | % | 0 | 0 | 0 | 0 | 0 | 0 | 0 | 0
Odpad. vody nečištěné | tis. m3/rok | 8.0592 | 7.5628 | 6.862 | 6.1612 | 6.1028 | 6.0736 | 6.0152 | 5.9568
Odpad. vody nečištěné | % | 3.1036 | 2.9229 | 2.6522 | 2.3858 | 2.3731 | 2.3741 | 2.3636 | 2.3544
Počet ČOV | ks | bar: 2017 to 2050
Celková kapacita ČOV | m3/d | 1485 | 1485 | 2475 | 2475 | 2475 | 2475 | 2475 | 2475
Přírůstek | m3/d |  | 0 | 990 | 0 | 0 | 0 | 0 | 0
Přebytek kapacity | m3/d | 1485 | 1485 | 2475 | 2475 | 2475 | 2475 | 2475 | 2475
Nedostatek kapacity | m3/d
Celková délka nové kanalizace | km | 0 | 0 | 5.3699 | 8.7449 | 8.7449 | 8.7449 | 8.7449 | 8.7449
Přírůstek | km |  | 0 | 5.3699 | 3.375 | 0 | 0 | 0 | 0
Přírůstek | % |  | 0 | 19.5041 | 10.9199 | 0 | 0 | 0 | 0
Celková délka rek. kanalizace | km | 0 | 0 | 0.55 | 0.55 | 0.55 | 0.55 | 0.55 | 0.55
Přírůstek | km |  | 0 | 0.55 | 0 | 0 | 0 | 0 | 0
Přírůstek | % |  | 0 | 1.9977 | 0 | 0 | 0 | 0 | 0
Produkce zněčištění
BSK5 | t/rok | 126.7578 | 126.3709 | 126.6118 | 126.568 | 125.9402 | 125.1445 | 124.3634 | 123.4947
NL | t/rok | 116.1947 | 115.84 | 116.0608 | 116.0207 | 115.4452 | 114.7158 | 113.9998 | 113.2035
CHSK | t/rok | 238.4594 | 237.75 | 238.1917 | 238.1114 | 236.9604 | 235.5016 | 234.0696 | 232.477
Odstranění znečištění
BSK5 | t/rok | 120.214 | 119.959 | 120.3627 | 120.4901 | 119.8953 | 119.1306 | 118.3871 | 117.5586
NL | t/rok | 109.3155 | 109.0833 | 109.4509 | 109.567 | 109.0253 | 108.3289 | 107.6518 | 106.8973
CHSK | t/rok | 217.1526 | 216.7014 | 217.4157 | 217.6413 | 216.5887 | 215.2352 | 213.9194 | 212.4532
Celkové investiční náklady ročně | mil. Kč | 0 | 14.0582 | 64.4004 | 12.1867 | 0 | 0 | 0 | 0
Celkové investiční náklady součtově | mil. Kč | 0 | 14.0582 | 78.4586 | 90.6453 | 90.6453 | 90.6453 | 90.6453 | 90.6453

## tab.IX
Kraj : Jihomoravský |  |  |  |  | Provozní skupina : |  | CZ0643.6213.0328.02 - Pohořelice - část obce Pohořelice
Tab. IX - KANALIZACE - REKAPITULACE VSTUPNÍCH ÚDAJŮ
CZ0643.6213.0328.02 - Pohořelice - část obce Pohořelice
(číslo a název obce)
| jedn. | 2017 | 2020 | 2025 | 2030 | 2035 | 2040 | 2045 | 2050
Počet trvale bydl.obyvatel | os. | 4280 | 4251 | 4246 | 4228 | 4198 | 4161 | 4124 | 4083
Počet osob s ČOP | os. | 58 | 58 | 58 | 58 | 58 | 58 | 58 | 58
ODKANALIZOVÁNÍ OBCE
Rozsah odkanalizování | - | 2017: celá obec
Typ kanalizace | - | 2017: tlaková kanalizace
Počet obyv.napoj.na kanal.
- trvale bydlící | os. | 4004 | 3992 | 4011 | 4017 | 3989 | 3953 | 3918 | 3879
- počet osob s ČOP | os. | 58 | 58 | 58 | 58 | 58 | 58 | 58 | 58
Počet obyv.nenapoj.na kanal.
- trvale bydlící | os. | 276 | 259 | 235 | 211 | 209 | 208 | 206 | 204
- počet osob s ČOP | os. | 0 | 0 | 0 | 0 | 0 | 0 | 0 | 0
LIKVIDACE ODPADNÍCH VOD
Počet obyv.napoj.na ČOV
- trvale bydlící | os. | 4004 | 3992 | 4011 | 4017 | 3989 | 3953 | 3918 | 3879
- počet osob s ČOP | os. | 58 | 58 | 58 | 58 | 58 | 58 | 58 | 58
Počet obyv.napoj.na septiky
- trvale bydlící | os. | 0 | 0 | 0 | 0 | 0 | 0 | 0 | 0
- počet osob s ČOP | os. | 0 | 0 | 0 | 0 | 0 | 0 | 0 | 0
Počet obyv.s odvoz OV
- trvale bydlící | os. | 276 | 259 | 235 | 211 | 209 | 208 | 206 | 204
- počet osob s ČOP | os. | 0 | 0 | 0 | 0 | 0 | 0 | 0 | 0
Průmysl,zemědelství,vybavenost | - | 2017: vybavenost
Způsob likvidace | - | obecní ČOV | obecní ČOV | obecní ČOV | obecní ČOV | obecní ČOV | obecní ČOV | obecní ČOV | obecní ČOV
Množství odp.vod | m3/d | 285.0904 | 285.0904 | 285.0904 | 285.0904 | 285.0904 | 285.0904 | 285.0904 | 285.0904
BSK5 | kg/d | 99.7816 | 99.7816 | 99.7816 | 99.7816 | 99.7816 | 99.7816 | 99.7816 | 99.7816
NL | kg/d | 91.4665 | 91.4665 | 91.4665 | 91.4665 | 91.4665 | 91.4665 | 91.4665 | 91.4665
CHSK | kg/d | 199.5633 | 199.5633 | 199.5633 | 199.5633 | 199.5633 | 199.5633 | 199.5633 | 199.5633
N-celk | kg/d | 18.2933 | 18.2933 | 18.2933 | 18.2933 | 18.2933 | 18.2933 | 18.2933 | 18.2933
N-NH4 | kg/d | 8.6477 | 8.6477 | 8.6477 | 8.6477 | 8.6477 | 8.6477 | 8.6477 | 8.6477
N-NO3 | kg/d | 1.663 | 1.663 | 1.663 | 1.663 | 1.663 | 1.663 | 1.663 | 1.663
P-celk | kg/d | 4.1576 | 4.1576 | 4.1576 | 4.1576 | 4.1576 | 4.1576 | 4.1576 | 4.1576
Počet ČOV | ks | bar: 2017 to 2050
Kapacita ČOV | m3/d | 1485 | 1485 | 2475 | 2475 | 2475 | 2475 | 2475 | 2475
Počet čerpacích stanic | ks | 9 | 9 | 14 | 14 | 14 | 14 | 14 | 14
Délka kanal.sítě | km | 22.162 | 22.162 | 27.5318 | 30.9068 | 30.9068 | 30.9068 | 30.9068 | 30.9068
Počet kanal.přípojek | ks | 1187 | 1187 | 1225 | 1325 | 1325 | 1325 | 1325 | 1325
Jímky a septiky | ks | 0 | 0 | 0 | 0 | 0 | 0 | 0 | 0
Mikročistírny | ks | 0 | 0 | 0 | 0 | 0 | 0 | 0 | 0
Vysvětlivka : Počet osob s ČOP = Počet osob s časově omezeným pobytem
|  | 127.581 | 128.2261 | 128.3873 | 128.5486 | 128.7099 | 128.8711 | 129.0324 | 129.1937

## tab.X
Kraj : Jihomoravský | [5 empty] | Provozní skupina: CZ0643.6213.0328.02 - Pohořelice - část obce Pohořelice
Tab. X - KANALIZACE - BILANCE ODPADNÍCH VOD A ZNEČIŠTĚNÍ
CZ0643.6213.0328.02 - Pohořelice - část obce Pohořelice
(číslo a název obce)
| jedn. | 2017 | 2020 | 2025 | 2030 | 2035 | 2040 | 2045 | 2050
CELKOVÁ PRODUKCE
odpadních vod | m3/d | 711.4332 | 708.8732 | 708.8532 | 707.5332 | 704.5732 | 700.8932 | 697.2332 | 693.1732
BSK5 | kg/d | 347.2816 | 346.2216 | 346.8816 | 346.7616 | 345.0416 | 342.8616 | 340.7216 | 338.3416
NL | kg/d | 318.3415 | 317.3698 | 317.9748 | 317.8648 | 316.2882 | 314.2898 | 312.3282 | 310.1465
CHSK | kg/d | 653.3133 | 651.37 | 652.58 | 652.36 | 649.2066 | 645.21 | 641.2866 | 636.9233
Počet EO | os. | 5788.0275 | 5770.3608 | 5781.3608 | 5779.3608 | 5750.6941 | 5714.3608 | 5678.6941 | 5639.0275
odp.vod likv. na ČOV | m3/d | 689.3532 | 688.1532 | 690.0532 | 690.6532 | 687.8532 | 684.2532 | 680.7532 | 676.8532
odp.vod likv. v septicích | m3/d | 0 | 0 | 0 | 0 | 0 | 0 | 0 | 0
odp.vod likv. jiným způsobem | m3/d | 22.08 | 20.72 | 18.8 | 16.88 | 16.72 | 16.64 | 16.48 | 16.32
PŘÍSUN ODP. VOD Z JINÝCH LOKALIT
množství odpadních vod | m3/d | 109.7529 | 109.6129 | 110.0129 | 110.2929 | 109.6529 | 108.9129 | 108.0529 | 107.2129
BSK5 | kg/d | 59.5477 | 59.4737 | 59.7137 | 59.8867 | 59.5127 | 59.0787 | 58.5777 | 58.0837
NL | kg/d | 54.5854 | 54.5175 | 54.7375 | 54.8961 | 54.5533 | 54.1554 | 53.6962 | 53.2434
CHSK | kg/d | 110.5603 | 110.4223 | 110.8623 | 111.1783 | 110.4903 | 109.6923 | 108.7703 | 107.8623
ODVEDENÍ ODP. VOD NA JINÉ LOKALITY
množství odpadních vod | m3/d | 0 | 0 | 0 | 0 | 0 | 0 | 0 | 0
BSK5 | kg/d | 0 | 0 | 0 | 0 | 0 | 0 | 0 | 0
NL | kg/d | 0 | 0 | 0 | 0 | 0 | 0 | 0 | 0
CHSK | kg/d | 0 | 0 | 0 | 0 | 0 | 0 | 0 | 0
PŘÍTOK NA ČOV
množství odpadních vod | m3/d | 799.1061 | 797.7661 | 800.0661 | 800.9461 | 797.5061 | 793.1661 | 788.8061 | 784.0661
BSK5 | kg/d | 401.3093 | 400.5153 | 401.8953 | 402.4283 | 400.3743 | 397.7803 | 395.1793 | 392.3453
NL | kg/d | 367.8669 | 367.139 | 368.404 | 368.8926 | 367.0098 | 364.632 | 362.2477 | 359.6499
CHSK | kg/d | 753.7536 | 752.2956 | 754.8256 | 755.8016 | 752.0336 | 747.2756 | 742.5036 | 737.3056
Počet EO | os | 6688.4887 | 6675.2553 | 6698.2553 | 6707.1387 | 6672.9053 | 6629.672 | 6586.322 | 6539.0887
Typ ČOV | - | 17 | 17 | 17 | 17 | 17 | 17 | 17 | 17
Dočištění - snížení BSK5 | - | bar: 2017 to 2050
Denitrifikace | - | bar: 2017 to 2050
Odstraňování fosforu | - | ano | ano | ne | ne | ne | ne | ne | ne
množství odpadních vod | m3/d | 799.1061 | 797.7661 | 800.0661 | 800.9461 | 797.5061 | 793.1661 | 788.8061 | 784.0661
ODSTRANĚNÉ ZNEČIŠTĚNÍ
BSK5 | kg/d | 386.9254 | 386.1555 | 387.4941 | 388.0113 | 386.0192 | 383.5033 | 380.9808 | 378.2321
NL | kg/d | 351.8848 | 351.1837 | 352.4027 | 352.8737 | 351.0597 | 348.7686 | 346.4716 | 343.9686
CHSK | kg/d | 697.8162 | 696.452 | 698.821 | 699.7354 | 696.2082 | 691.754 | 687.2872 | 682.421
ZBYTKOVÉ ZNEČIŠTĚNÍ
BSK5 | kg/d | 14.3839 | 14.3598 | 14.4012 | 14.417 | 14.3551 | 14.277 | 14.1985 | 14.1132
NL | kg/d | 15.9821 | 15.9553 | 16.0013 | 16.0189 | 15.9501 | 15.8633 | 15.7761 | 15.6813
CHSK | kg/d | 55.9374 | 55.8436 | 56.0046 | 56.0662 | 55.8254 | 55.5216 | 55.2164 | 54.8846
Produkce kalů | m3/r | 4707.5925 | 4698.2256 | 4714.5119 | 4720.804 | 4696.567 | 4665.9572 | 4635.2665 | 4601.8242
Způsob likvidace kalů | - | 5 | 5 | 0 | 0 | 0 | 0 | 0 | 0
Množství kalu po odvodnění | m3/r | 1129.8222 | 1127.5741 | 1131.4829 | 1132.993 | 1127.1761 | 1119.8297 | 1112.464 | 1104.4378
Typ čistírny odpadních vod: |  | 2030: Způsoby likvidace kalů:
0 - neurčeno |  | 2017: 10 - aktivační s nitrifikací; 2030: 0 - neurčeno
1 - septik |  | 2017: 11 - aktivační s denitrif. a nitrif.; 2030: 1 - přímá aplikace na zemědělské a lesní půdě
2 - septik s dočištěním |  | 2017: 12 - čist. s biologickými filtry; 2030: 2 - kompostování
3 - domovní mikročistírna - disky |  | 2017: 13 - aktivační čistírna a rybník; 2030: 3 - skládkování
4 - domovní mikročistírna - filtry |  | 2017: 14 - aktiv. č. s nitrif. a rybník; 2030: 4 - spalování
5 - kořenová čistírna |  | 2017: 15 - aktiv. č. s nitr. a mikrosíty; 2030: 5 - rekultivace
6 - stabilizační nádrž |  | 2017: 16 - aktivač. č. a rycholfiltrace; 2030: 6 - převoz do jiné ČOV ke zpracování
7 - čistírna s biokontaktory |  | 2017: 17 - č. s nitrif. a srážením P; 2030: 101 - přímá aplikace na zemědělské a lesní půdě + kompostování
8 - malá aktiv. čistírna s nitrifikací |  | 2017: 18 - č. s denitrif. + nitr. + sráž. P; 2030: 102 - přímá aplikace na zemědělské a lesní půdě + skládkování
9 - aktivační čistírna |  | 2017: 19 - č. s denit., nitr., sráž. P, filtr.; 2030: 103 - kompostování + spalování
104 - skládkování + převoz do jiné ČOV
105 - přímá aplikace na zem. a les. půdě + kompostování + převoz do jiné ČOV
106 - kompostování + skládkování + rekultivace

## tab.XII
Plán rozvoje pro kraj : Jihomoravský |  |  |  | Provozní skupina : |  | CZ0643.6213.0328.02-Pohořelice - část obce Pohořelice
Tab. XII - TECHNICKÉ A FINANČNÍ ÚDAJE KANALIZACÍ
CZ0643.6213.0328.02-Pohořelice - část obce Pohořelice
(číslo a název obce)
ID | K | H l a v n í o b j e k t y |  |  |  | stávající objekty |  |  | rekonstrukce |  | nové stavby
|  | 1 čistírny odpadních vod |  |  |  | DHM | rok uved. | posl. rekon. | DHM | rok zaháj. | DHM | rok zaháj.
|  | název | typ ČOV |  | kap. m3/d | mil. Kč | do provozu | /rok zrušení | mil.Kč | /ukončení | mil. Kč | /ukončení
C.S |  | ČOV Pohořelice | čistírna s nitrifikací a srážením P |  | 1485 | 52.12 | 1993 | 1993
C.R |  | ČOV Pohořelice | čistírna s nitrifikací a srážením P |  | 2475 |  |  |  | 39.3307 | 2023/2023
2 biologický rybník
|  |  | plocha (ha) |  | kap. EO
3 kanalizační síť
|  |  |  | DN(mm) | délka(km)
K.S |  | KS Pohořelice - Pohořelice |  | < 100 | 19.094
K.S |  | KS Pohořelice - Pohořelice |  | 101 - 300 | 2.049
K.S |  | KS Pohořelice - Pohořelice |  | 301 - 500 | 0.047
K.R |  | Rekonstrukce KS Pohořelice - Pohořelice |  | < 100 | 0.55 |  |  |  | 3.5255 | 2019/2021
K.N |  | Dostavba KS Pohořelice - Pohořelice |  | < 100 | 3.375 | [5 empty] | 21.1174 | 2021/2030
K.N |  | Nový KS Pohořelice - Velký Dvůr |  | < 100 | 1.5055 | [5 empty] | 8.6563 | 2020/2021
K.N |  | Nový KS Pohořelice - Velký Dvůr |  | < 100 | 0.972 | [5 empty] | 3.0326 | 2020/2021
4 výtlačné řady
|  |  |  | DN(mm) | délka(km)
V.S |  | Pohořelice z ČS01 |  | < 100 | 0.114
V.S |  | Pohořelice z ČS02 |  | < 100 | 0.2
V.S |  | Pohořelice z ČS07 |  | < 100 | 0.094
V.S |  | Pohořelice z ČS08 |  | < 100 | 0.072
V.S |  | Pohořelice z ČS09 |  | < 100 | 0.14
V.S |  | Pohořelice z ČS10 |  | < 100 | 0.023
V.S |  | Pohořelice z ČS11 |  | < 100 | 0.009
V.S |  | Pohořelice z ČS12 |  | < 100 | 0.29
V.S |  | Pohořelice z ČS13 |  | < 100 | 0.03
V.N |  | Velký Dvůr z ČS hlavní (V) |  | < 100 | 1.7305 | [5 empty] | 5.6622 | 2020/2021
V.N |  | Velký Dvůr z ČS A |  | < 100 | 0.291 | [5 empty] | 0.90792 | 2020/2021
V.N |  | Velký Dvůr z ČS B |  | < 100 | 0.199 | [5 empty] | 0.5767 | 2020/2021
V.N |  | Velký Dvůr z ČS C |  | < 100 | 0.3393 | [5 empty] | 0.98329 | 2020/2021
V.N |  | Velký Dvůr z ČS D |  | < 100 | 0.3326 | [5 empty] | 0.96387 | 2020/2021
5 čerpací stanice
|  |  |  | Qkap(l/s) | h(m)
S.S |  | Pohořelice ČS01 - Brněnská |  | 3 | 5.5
S.S |  | Pohořelice ČS02 - Vídenňská |  | 6.5 | 10.8
S.S |  | Pohořelice ČS07 - Polní |  | 1.5 | 1.3
S.R |  | Pohořelice ČS07 - Polní |  | 3 | 5 |  |  |  | 0.2625 | 0/0
S.S |  | Pohořelice ČS08 - U Cihleny |  | 1.5 | 4
S.R |  | Pohořelice ČS08 - U Cihleny |  | 3 | 5 |  |  |  | 0.2625 | 0/0
S.S |  | Pohořelice ČS09 - Brněnská |  | 6 | 8
S.S |  | Pohořelice ČS10 - Mlýnská |  | 10 | 17
S.S |  | Pohořelice ČS11 - středisko |  | 0 | 0
S.S |  | Pohořelice ČS12 - Vídeňská |  | 0 | 0
S.S |  | Pohořelice ČS13 - Stará ČOV |  | 0 | 0
S.N |  | Velký Dvůr ČS hlavní |  | 5.5 | 24.5 | [5 empty] | 0.308 | 2020/2021
S.N |  | Velký Dvůr ČS A |  | 3.5 | 8 | [5 empty] | 0.27187 | 2020/2021
S.N |  | Velký Dvůr ČS B |  | 3.5 | 7.9 | [5 empty] | 0.27187 | 2020/2021
S.N |  | Velký Dvůr ČS C |  | 3.5 | 10 | [5 empty] | 0.27187 | 2020/2021
S.N |  | Velký Dvůr ČS D |  | 3.5 | 4.5 | [5 empty] | 0.27187 | 2020/2021
6 kanalizační přípojky
|  |  |  | počet | délka(km)
S.S |  | přípojky Pohořelice |  | 1187 | 9.496
S.N |  | přípojky Pohořelice |  | 100 | 0.8 | [5 empty] | 3.256 | 2021/2030
S.N |  | přípojky Pohořelice |  | 38 | 0.304 | [5 empty] | 1.2373 | 2020/2021
7 jímky
|  |  | typ |  | počet ks
|  | SOUČET |  |  |  | 52.12 |  |  | 43.3812 |  | 47.7891