## tab.VI
Plán rozvoje pro kraj : Jihomoravský
Tab. VI - KANALIZACE - ZÁKLADNÍ ÚDAJE
CZ0643.6213.0329.01 - Přibice
(provozní skupina)
| jednotky | 2017 | 2020 | 2025 | 2030 | 2035 | 2040 | 2045 | 2050
Celkový počet obyvatel | os. | 1151 | 1144 | 1143 | 1138 | 1131 | 1122 | 1113 | 1103
Odkanalizování
Počet obyv. napoj na kanalizaci | os. | 1012 | 1013 | 1024 | 1030 | 1023 | 1014 | 1005 | 995
Počet obyv. napoj na kanalizaci | % | 87.9235 | 88.549 | 89.5888 | 90.5097 | 90.4509 | 90.3743 | 90.2965 | 90.2085
Přírůstek | os |  | 1 | 11 | 6 | -7 | -9 | -9 | -10
Čištění odpadních vod
Počet obyv. napoj ČOV | os. | 1012 | 1013 | 1024 | 1030 | 1023 | 1014 | 1005 | 995
Počet obyv. napoj ČOV | % | 87.9235 | 88.549 | 89.5888 | 90.5097 | 90.4509 | 90.3743 | 90.2965 | 90.2085
Počet obyv. se svozem na ČOV | os. | 139 | 131 | 119 | 108 | 108 | 108 | 108 | 108
Počet obyv. se svozem na ČOV | % | 12.0765 | 11.451 | 10.4112 | 9.4903 | 9.5491 | 9.6257 | 9.7035 | 9.7915
Celková produkce odp. vod | mil. m3/rok | 0.046888 | 0.046639 | 0.046683 | 0.046545 | 0.046238 | 0.045844 | 0.04545 | 0.045012
Odpad. vody čištěné na ČOV | mil. m3/rok | 0.045194 | 0.045179 | 0.045574 | 0.045756 | 0.04545 | 0.045055 | 0.044661 | 0.044223
Odpad. vody čištěné na ČOV | % | 96.388 | 96.8696 | 97.6231 | 98.3061 | 98.2949 | 98.2802 | 98.2653 | 98.2484
Přírustek odp. vody čištěné na ČOV | mil. m3/rok |  | -1.46e-05 | 0.0003942 | 0.0001825 | -0.0003066 | -0.0003942 | -0.0003942 | -0.000438
Přírustek odp. vody čištěné na ČOV | % |  | -0.032316 | 0.86497 | 0.39885 | -0.67459 | -0.87492 | -0.88265 | -0.99043
Odpad. vody čištěné v septicích | mil. m3/rok | 0 | 0 | 0 | 0 | 0 | 0 | 0 | 0
Odpad. vody čištěné v septicích | % | 0 | 0 | 0 | 0 | 0 | 0 | 0 | 0
Odpad. vody nečištěné | tis. m3/rok | 1.6936 | 1.46 | 1.1096 | 0.7884 | 0.7884 | 0.7884 | 0.7884 | 0.7884
Odpad. vody nečištěné | % | 3.612 | 3.1304 | 2.3769 | 1.6939 | 1.7051 | 1.7198 | 1.7347 | 1.7516
Počet ČOV | ks | bar: 2017 to 2050
Celková kapacita ČOV | m3/d | 267 | 267 | 267 | 267 | 267 | 267 | 267 | 267
Přírůstek | m3/d |  | 0 | 0 | 0 | 0 | 0 | 0 | 0
Přebytek kapacity | m3/d | 267 | 267 | 267 | 267 | 267 | 267 | 267 | 267
Nedostatek kapacity | m3/d
Celková délka nové kanalizace | km | 0 | 0 | 0 | 0 | 0 | 0 | 0 | 0
Přírůstek | km |  | 0 | 0 | 0 | 0 | 0 | 0 | 0
Přírůstek | % |  | 0 | 0 | 0 | 0 | 0 | 0 | 0
Celková délka rek. kanalizace | km | 0 | 0 | 0.3 | 0.3 | 0.3 | 0.3 | 0.3 | 0.3
Přírůstek | km |  | 0 | 0.3 | 0 | 0 | 0 | 0 | 0
Přírůstek | % |  | 0 | 3.9667 | 0 | 0 | 0 | 0 | 0
Produkce zněčištění
BSK5 | t/rok | 25.7898 | 25.7354 | 25.8862 | 25.9245 | 25.7533 | 25.5332 | 25.3131 | 25.0686
NL | t/rok | 23.6407 | 23.5908 | 23.729 | 23.7641 | 23.6072 | 23.4054 | 23.2037 | 22.9795
CHSK | t/rok | 47.7714 | 47.6688 | 47.9447 | 48.0128 | 47.696 | 47.2887 | 46.8813 | 46.4287
Odstranění znečištění
BSK5 | t/rok | 23.9779 | 23.9823 | 24.2119 | 24.3266 | 24.1621 | 23.9507 | 23.7393 | 23.5044
NL | t/rok | 21.7613 | 21.7654 | 21.974 | 22.0782 | 21.9289 | 21.737 | 21.5451 | 21.3319
CHSK | t/rok | 42.883 | 42.8884 | 43.2954 | 43.4971 | 43.2032 | 42.8255 | 42.4477 | 42.0279
Celkové investiční náklady ročně | mil. Kč | 0 | 0.81727 | 0.81727 | 0 | 0 | 0 | 0 | 0
Celkové investiční náklady součtově | mil. Kč | 0 | 0.81727 | 1.6345 | 1.6345 | 1.6345 | 1.6345 | 1.6345 | 1.6345

## tab.IX
Kraj : Jihomoravský |  |  |  |  | Provozní skupina : |  | CZ0643.6213.0329.01 - Přibice
Tab. IX - KANALIZACE - REKAPITULACE VSTUPNÍCH ÚDAJŮ
CZ0643.6213.0329.01 - Přibice
(číslo a název obce)
| jedn. | 2017 | 2020 | 2025 | 2030 | 2035 | 2040 | 2045 | 2050
Počet trvale bydl.obyvatel | os. | 1031 | 1024 | 1023 | 1018 | 1011 | 1002 | 993 | 983
Počet osob s ČOP | os. | 120 | 120 | 120 | 120 | 120 | 120 | 120 | 120
ODKANALIZOVÁNÍ OBCE
Rozsah odkanalizování | - | 2017: celá obec
Typ kanalizace | - | 2017: jednotná a splašková kanalizace
Počet obyv.napoj.na kanal.
- trvale bydlící | os. | 1000 | 1001 | 1012 | 1018 | 1011 | 1002 | 993 | 983
- počet osob s ČOP | os. | 12 | 12 | 12 | 12 | 12 | 12 | 12 | 12
Počet obyv.nenapoj.na kanal.
- trvale bydlící | os. | 31 | 23 | 11 | 0 | 0 | 0 | 0 | 0
- počet osob s ČOP | os. | 108 | 108 | 108 | 108 | 108 | 108 | 108 | 108
LIKVIDACE ODPADNÍCH VOD
Počet obyv.napoj.na ČOV
- trvale bydlící | os. | 1000 | 1001 | 1012 | 1018 | 1011 | 1002 | 993 | 983
- počet osob s ČOP | os. | 12 | 12 | 12 | 12 | 12 | 12 | 12 | 12
Počet obyv.napoj.na septiky
- trvale bydlící | os. | 0 | 0 | 0 | 0 | 0 | 0 | 0 | 0
- počet osob s ČOP | os. | 0 | 0 | 0 | 0 | 0 | 0 | 0 | 0
Počet obyv.s odvoz OV
- trvale bydlící | os. | 31 | 23 | 11 | 0 | 0 | 0 | 0 | 0
- počet osob s ČOP | os. | 108 | 108 | 108 | 108 | 108 | 108 | 108 | 108
Průmysl,zemědelství,vybavenost | - | 2017: vybavenost
Způsob likvidace | - | obecní ČOV | obecní ČOV | obecní ČOV | obecní ČOV | obecní ČOV | obecní ČOV | obecní ČOV | obecní ČOV
Množství odp.vod | m3/d | 23.02 | 22.88 | 22.86 | 22.76 | 22.62 | 22.44 | 22.26 | 22.06
BSK5 | kg/d | 8.057 | 8.008 | 8.001 | 7.966 | 7.917 | 7.854 | 7.791 | 7.721
NL | kg/d | 7.3856 | 7.3407 | 7.3343 | 7.3022 | 7.2573 | 7.1995 | 7.1418 | 7.0776
CHSK | kg/d | 16.114 | 16.016 | 16.002 | 15.932 | 15.834 | 15.708 | 15.582 | 15.442
N-celk | kg/d | 1.4771 | 1.4681 | 1.4669 | 1.4604 | 1.4515 | 1.4399 | 1.4284 | 1.4155
N-NH4 | kg/d | 0.69827 | 0.69403 | 0.69342 | 0.69039 | 0.68614 | 0.68068 | 0.67522 | 0.66915
N-NO3 | kg/d | 0.13428 | 0.13347 | 0.13335 | 0.13277 | 0.13195 | 0.1309 | 0.12985 | 0.12868
P-celk | kg/d | 0.33571 | 0.33367 | 0.33338 | 0.33192 | 0.32988 | 0.32725 | 0.32463 | 0.32171
Počet ČOV | ks | bar: 2017 to 2050
Kapacita ČOV | m3/d | 267 | 267 | 267 | 267 | 267 | 267 | 267 | 267
Počet čerpacích stanic | ks | bar: 2017 to 2050
Délka kanal.sítě | km | 7.563 | 7.563 | 7.563 | 7.563 | 7.563 | 7.563 | 7.563 | 7.563
Počet kanal.přípojek | ks | 310 | 310 | 310 | 310 | 310 | 310 | 310 | 310
Jímky a septiky | ks | 0 | 0 | 0 | 0 | 0 | 0 | 0 | 0
Mikročistírny | ks | 0 | 0 | 0 | 0 | 0 | 0 | 0 | 0
Vysvětlivka : Počet osob s ČOP = Počet osob s časově omezeným pobytem
|  | 127.581 | 128.2261 | 128.3873 | 128.5486 | 128.7099 | 128.8711 | 129.0324 | 129.1937

## tab.X
Kraj : Jihomoravský | [5 empty] | Provozní skupina: CZ0643.6213.0329.01 - Přibice
Tab. X - KANALIZACE - BILANCE ODPADNÍCH VOD A ZNEČIŠTĚNÍ
CZ0643.6213.0329.01 - Přibice
(číslo a název obce)
| jedn. | 2017 | 2020 | 2025 | 2030 | 2035 | 2040 | 2045 | 2050
CELKOVÁ PRODUKCE
odpadních vod | m3/d | 128.4592 | 127.7792 | 127.8992 | 127.5192 | 126.6792 | 125.5992 | 124.5192 | 123.3192
BSK5 | kg/d | 70.657 | 70.508 | 70.921 | 71.026 | 70.557 | 69.954 | 69.351 | 68.681
NL | kg/d | 64.7689 | 64.6323 | 65.0109 | 65.1072 | 64.6773 | 64.1245 | 63.5718 | 62.9576
CHSK | kg/d | 130.8807 | 130.5993 | 131.3553 | 131.542 | 130.674 | 129.558 | 128.442 | 127.202
Počet EO | os. | 1177.6167 | 1175.1333 | 1182.0167 | 1183.7667 | 1175.95 | 1165.9 | 1155.85 | 1144.6833
odp.vod likv. na ČOV | m3/d | 123.8192 | 123.7792 | 124.8592 | 125.3592 | 124.5192 | 123.4392 | 122.3592 | 121.1592
odp.vod likv. v septicích | m3/d | 0 | 0 | 0 | 0 | 0 | 0 | 0 | 0
odp.vod likv. jiným způsobem | m3/d | 4.64 | 4 | 3.04 | 2.16 | 2.16 | 2.16 | 2.16 | 2.16
PŘÍSUN ODP. VOD Z JINÝCH LOKALIT
množství odpadních vod | m3/d | 0 | 0 | 0 | 0 | 0 | 0 | 0 | 0
BSK5 | kg/d | 0 | 0 | 0 | 0 | 0 | 0 | 0 | 0
NL | kg/d | 0 | 0 | 0 | 0 | 0 | 0 | 0 | 0
CHSK | kg/d | 0 | 0 | 0 | 0 | 0 | 0 | 0 | 0
ODVEDENÍ ODP. VOD NA JINÉ LOKALITY
množství odpadních vod | m3/d | 0 | 0 | 0 | 0 | 0 | 0 | 0 | 0
BSK5 | kg/d | 0 | 0 | 0 | 0 | 0 | 0 | 0 | 0
NL | kg/d | 0 | 0 | 0 | 0 | 0 | 0 | 0 | 0
CHSK | kg/d | 0 | 0 | 0 | 0 | 0 | 0 | 0 | 0
PŘÍTOK NA ČOV
množství odpadních vod | m3/d | 123.8192 | 123.7792 | 124.8592 | 125.3592 | 124.5192 | 123.4392 | 122.3592 | 121.1592
BSK5 | kg/d | 68.417 | 68.428 | 69.081 | 69.406 | 68.937 | 68.334 | 67.731 | 67.061
NL | kg/d | 62.7156 | 62.7257 | 63.3243 | 63.6222 | 63.1923 | 62.6395 | 62.0868 | 61.4726
CHSK | kg/d | 126.774 | 126.786 | 127.982 | 128.572 | 127.704 | 126.588 | 125.472 | 124.232
Počet EO | os | 1140.2833 | 1140.4667 | 1151.35 | 1156.7667 | 1148.95 | 1138.9 | 1128.85 | 1117.6833
Typ ČOV | - | 18 | 18 | 18 | 18 | 18 | 18 | 18 | 18
Dočištění - snížení BSK5 | - | bar: 2017 to 2050
Denitrifikace | - | ano | ano | ano | ano | ano | ano | ano | ano
Odstraňování fosforu | - | ano | ano | ano | ano | ano | ano | ano | ano
množství odpadních vod | m3/d | 123.8192 | 123.7792 | 124.8592 | 125.3592 | 124.5192 | 123.4392 | 122.3592 | 121.1592
ODSTRANĚNÉ ZNEČIŠTĚNÍ
BSK5 | kg/d | 65.693 | 65.7049 | 66.3341 | 66.6481 | 66.1976 | 65.6183 | 65.0391 | 64.3955
NL | kg/d | 59.6201 | 59.6312 | 60.2028 | 60.4882 | 60.0793 | 59.5535 | 59.0278 | 58.4436
CHSK | kg/d | 117.4876 | 117.5026 | 118.6176 | 119.1701 | 118.3651 | 117.3301 | 116.2951 | 115.1451
ZBYTKOVÉ ZNEČIŠTĚNÍ
BSK5 | kg/d | 2.724 | 2.7231 | 2.7469 | 2.7579 | 2.7394 | 2.7157 | 2.6919 | 2.6655
NL | kg/d | 3.0955 | 3.0945 | 3.1215 | 3.134 | 3.113 | 3.086 | 3.059 | 3.029
CHSK | kg/d | 9.2864 | 9.2834 | 9.3644 | 9.4019 | 9.3389 | 9.2579 | 9.1769 | 9.0869
Produkce kalů | m3/r | 799.2646 | 799.4091 | 807.0649 | 810.8852 | 805.4039 | 798.3564 | 791.309 | 783.4786
Způsob likvidace kalů | - | 6 | 6 | 6 | 6 | 6 | 6 | 6 | 6
Množství kalu po odvodnění | m3/r | 191.8235 | 191.8582 | 193.6956 | 194.6124 | 193.2969 | 191.6055 | 189.9142 | 188.0349
Typ čistírny odpadních vod: |  | 2030: Způsoby likvidace kalů:
0 - neurčeno |  | 2017: 10 - aktivační s nitrifikací; 2030: 0 - neurčeno
1 - septik |  | 2017: 11 - aktivační s denitrif. a nitrif.; 2030: 1 - přímá aplikace na zemědělské a lesní půdě
2 - septik s dočištěním |  | 2017: 12 - čist. s biologickými filtry; 2030: 2 - kompostování
3 - domovní mikročistírna - disky |  | 2017: 13 - aktivační čistírna a rybník; 2030: 3 - skládkování
4 - domovní mikročistírna - filtry |  | 2017: 14 - aktiv. č. s nitrif. a rybník; 2030: 4 - spalování
5 - kořenová čistírna |  | 2017: 15 - aktiv. č. s nitr. a mikrosíty; 2030: 5 - rekultivace
6 - stabilizační nádrž |  | 2017: 16 - aktivač. č. a rycholfiltrace; 2030: 6 - převoz do jiné ČOV ke zpracování
7 - čistírna s biokontaktory |  | 2017: 17 - č. s nitrif. a srážením P; 2030: 101 - přímá aplikace na zemědělské a lesní půdě + kompostování
8 - malá aktiv. čistírna s nitrifikací |  | 2017: 18 - č. s denitrif. + nitr. + sráž. P; 2030: 102 - přímá aplikace na zemědělské a lesní půdě + skládkování
9 - aktivační čistírna |  | 2017: 19 - č. s denit., nitr., sráž. P, filtr.; 2030: 103 - kompostování + spalování
104 - skládkování + převoz do jiné ČOV
105 - přímá aplikace na zem. a les. půdě + kompostování + převoz do jiné ČOV
106 - kompostování + skládkování + rekultivace

## tab.XII
Plán rozvoje pro kraj : Jihomoravský |  |  |  | Provozní skupina : |  | CZ0643.6213.0329.01-Přibice
Tab. XII - TECHNICKÉ A FINANČNÍ ÚDAJE KANALIZACÍ
CZ0643.6213.0329.01-Přibice
(číslo a název obce)
ID | K | H l a v n í o b j e k t y |  |  |  | stávající objekty |  |  | rekonstrukce |  | nové stavby
|  | 1 čistírny odpadních vod |  |  |  | DHM | rok uved. | posl. rekon. | DHM | rok zaháj. | DHM | rok zaháj.
|  | název | typ ČOV |  | kap. m3/d | mil. Kč | do provozu | /rok zrušení | mil.Kč | /ukončení | mil. Kč | /ukončení
C.S |  | ČOV Přibice | čistírna s denitrifikací + nitrifikací + srážením P |  | 267 | 12.5045 | 1966 | 1966
2 biologický rybník
|  |  | plocha (ha) |  | kap. EO
3 kanalizační síť
|  |  |  | DN(mm) | délka(km)
K.S |  | KS Přibice |  | < 100 | 5.328
K.S |  | KS Přibice |  | 101 - 300 | 1.855
K.R |  | Rekonstrukce KS Přibice |  | < 100 | 0.3 |  |  |  | 1.6345 | 2020/2021
4 výtlačné řady
|  |  |  | DN(mm) | délka(km)
V.S |  | Přibice z ČS |  | < 100 | 0.38
5 čerpací stanice
|  |  |  | Qkap(l/s) | h(m)
S.S |  | Přibice ČS |  | 0 | 0
6 kanalizační přípojky
|  |  |  | počet | délka(km)
S.S |  | přípojky Přibice |  | 310 | 2.48 |  | 1961 | 2016
7 jímky
|  |  | typ |  | počet ks
|  | SOUČET |  |  |  | 12.5045 |  |  | 1.6345 |  | 0