## tab.VI
Plán rozvoje pro kraj : Jihomoravský
Tab. VI - KANALIZACE - ZÁKLADNÍ ÚDAJE
CZ0643.6213.0332.01 - Vlasatice
(provozní skupina)
| jednotky | 2017 | 2020 | 2025 | 2030 | 2035 | 2040 | 2045 | 2050
Celkový počet obyvatel | os. | 924 | 918 | 917 | 914 | 908 | 900 | 893 | 885
Odkanalizování
Počet obyv. napoj na kanalizaci | os. | 0 | 260 | 568 | 873 | 867 | 859 | 853 | 845
Počet obyv. napoj na kanalizaci | % | 0 | 28.3224 | 61.9411 | 95.5142 | 95.4846 | 95.4444 | 95.5207 | 95.4802
Přírůstek | os |  | 260 | 308 | 305 | -6 | -8 | -6 | -8
Čištění odpadních vod
Počet obyv. napoj ČOV | os. | 0 | 260 | 568 | 873 | 867 | 859 | 853 | 845
Počet obyv. napoj ČOV | % | 0 | 28.3224 | 61.9411 | 95.5142 | 95.4846 | 95.4444 | 95.5207 | 95.4802
Počet obyv. se svozem na ČOV | os. | 924 | 658 | 349 | 41 | 41 | 41 | 40 | 40
Počet obyv. se svozem na ČOV | % | 100 | 71.6776 | 38.0589 | 4.4858 | 4.5154 | 4.5556 | 4.4793 | 4.5198
Celková produkce odp. vod | mil. m3/rok | 0.032084 | 0.034491 | 0.036703 | 0.03882 | 0.038557 | 0.038206 | 0.037907 | 0.037557
Odpad. vody čištěné na ČOV | mil. m3/rok | 0 | 0.015277 | 0.026512 | 0.037622 | 0.03736 | 0.037009 | 0.036739 | 0.036389
Odpad. vody čištěné na ČOV | % | 0 | 44.2933 | 72.2341 | 96.916 | 96.895 | 96.8665 | 96.9188 | 96.89
Přírustek odp. vody čištěné na ČOV | mil. m3/rok |  | 0.015277 | 0.011235 | 0.011111 | -0.0002628 | -0.0003504 | -0.0002701 | -0.0003504
Přírustek odp. vody čištěné na ČOV | % | 0 | 100 | 42.3763 | 29.5319 | -0.70343 | -0.94679 | -0.73518 | -0.96294
Odpad. vody čištěné v septicích | mil. m3/rok | 0 | 0 | 0 | 0 | 0 | 0 | 0 | 0
Odpad. vody čištěné v septicích | % | 0 | 0 | 0 | 0 | 0 | 0 | 0 | 0
Odpad. vody nečištěné | tis. m3/rok | 32.0835 | 19.2136 | 10.1908 | 1.1972 | 1.1972 | 1.1972 | 1.168 | 1.168
Odpad. vody nečištěné | % | 100 | 55.7067 | 27.7659 | 3.084 | 3.105 | 3.1335 | 3.0812 | 3.11
Počet ČOV | ks | bar: 2017 to 2050
Celková kapacita ČOV | m3/d | 147 | 147 | 147 | 147 | 147 | 147 | 147 | 147
Přírůstek | m3/d |  | 0 | 0 | 0 | 0 | 0 | 0 | 0
Přebytek kapacity | m3/d | 147 | 147 | 147 | 147 | 147 | 147 | 147 | 147
Nedostatek kapacity | m3/d
Celková délka nové kanalizace | km | 0 | 0 | 0 | 0 | 0 | 0 | 0 | 0
Přírůstek | km |  | 0 | 0 | 0 | 0 | 0 | 0 | 0
Přírůstek | % |  | 0 | 0 | 0 | 0 | 0 | 0 | 0
Celková délka rek. kanalizace | km | 0 | 0 | 0 | 0 | 0 | 0 | 0 | 0
Přírůstek | km |  | 0 | 0 | 0 | 0 | 0 | 0 | 0
Přírůstek | % |  | 0 | 0 | 0 | 0 | 0 | 0 | 0
Produkce zněčištění
BSK5 | t/rok | 8.9691 | 12.0216 | 16.5086 | 20.932 | 20.7853 | 20.5896 | 20.4331 | 20.2374
NL | t/rok | 8.2217 | 11.0198 | 15.1329 | 19.1877 | 19.0532 | 18.8738 | 18.7303 | 18.551
CHSK | t/rok | 16.8369 | 22.4306 | 30.6562 | 38.7646 | 38.493 | 38.1309 | 37.8409 | 37.4788
Odstranění znečištění
BSK5 | t/rok | 0 | 6.8821 | 13.3776 | 19.805 | 19.6641 | 19.4761 | 19.3328 | 19.1449
NL | t/rok | 0 | 6.2348 | 12.1347 | 17.9728 | 17.8448 | 17.6743 | 17.5442 | 17.3736
CHSK | t/rok | 0 | 12.4786 | 23.9971 | 35.3942 | 35.1423 | 34.8065 | 34.5501 | 34.2143
Celkové investiční náklady ročně | mil. Kč | 0 | 0 | 0 | 0 | 0 | 0 | 0 | 0
Celkové investiční náklady součtově | mil. Kč | 0 | 0 | 0 | 0 | 0 | 0 | 0 | 0

## tab.IX
Kraj : Jihomoravský |  |  |  |  | Provozní skupina : |  | CZ0643.6213.0332.01 - Vlasatice
Tab. IX - KANALIZACE - REKAPITULACE VSTUPNÍCH ÚDAJŮ
CZ0643.6213.0332.01 - Vlasatice
(číslo a název obce)
| jedn. | 2017 | 2020 | 2025 | 2030 | 2035 | 2040 | 2045 | 2050
Počet trvale bydl.obyvatel | os. | 849 | 843 | 842 | 839 | 833 | 825 | 818 | 810
Počet osob s ČOP | os. | 75 | 75 | 75 | 75 | 75 | 75 | 75 | 75
ODKANALIZOVÁNÍ OBCE
Rozsah odkanalizování | - | 2017: celá obec
Typ kanalizace | - | 2017: splašková kanalizace
Počet obyv.napoj.na kanal.
- trvale bydlící | os. | 0 | 185 | 493 | 798 | 792 | 784 | 778 | 770
- počet osob s ČOP | os. | 0 | 75 | 75 | 75 | 75 | 75 | 75 | 75
Počet obyv.nenapoj.na kanal.
- trvale bydlící | os. | 849 | 658 | 349 | 41 | 41 | 41 | 40 | 40
- počet osob s ČOP | os. | 75 | 0 | 0 | 0 | 0 | 0 | 0 | 0
LIKVIDACE ODPADNÍCH VOD
Počet obyv.napoj.na ČOV
- trvale bydlící | os. | 0 | 185 | 493 | 798 | 792 | 784 | 778 | 770
- počet osob s ČOP | os. | 0 | 75 | 75 | 75 | 75 | 75 | 75 | 75
Počet obyv.napoj.na septiky
- trvale bydlící | os. | 0 | 0 | 0 | 0 | 0 | 0 | 0 | 0
- počet osob s ČOP | os. | 0 | 0 | 0 | 0 | 0 | 0 | 0 | 0
Počet obyv.s odvoz OV
- trvale bydlící | os. | 849 | 658 | 349 | 41 | 41 | 41 | 40 | 40
- počet osob s ČOP | os. | 75 | 0 | 0 | 0 | 0 | 0 | 0 | 0
Průmysl,zemědelství,vybavenost | - | 2017: vybavenost
Způsob likvidace | - | jímky na vyvážení | obecní ČOV | obecní ČOV | obecní ČOV | obecní ČOV | obecní ČOV | obecní ČOV | obecní ČOV
Množství odp.vod | m3/d | 18.48 | 18.36 | 18.34 | 18.28 | 18.16 | 18 | 17.86 | 17.7
BSK5 | kg/d | 6.468 | 6.426 | 6.419 | 6.398 | 6.356 | 6.3 | 6.251 | 6.195
NL | kg/d | 5.929 | 5.8905 | 5.8841 | 5.8648 | 5.8263 | 5.775 | 5.7301 | 5.6788
CHSK | kg/d | 12.936 | 12.852 | 12.838 | 12.796 | 12.712 | 12.6 | 12.502 | 12.39
N-celk | kg/d | 1.1858 | 1.1781 | 1.1768 | 1.173 | 1.1653 | 1.155 | 1.146 | 1.1358
N-NH4 | kg/d | 0.56056 | 0.55692 | 0.55631 | 0.55449 | 0.55085 | 0.546 | 0.54175 | 0.5369
N-NO3 | kg/d | 0.1078 | 0.1071 | 0.10698 | 0.10663 | 0.10593 | 0.105 | 0.10418 | 0.10325
P-celk | kg/d | 0.2695 | 0.26775 | 0.26746 | 0.26658 | 0.26483 | 0.2625 | 0.26046 | 0.25813
Počet ČOV | ks | bar: 2017 to 2050
Kapacita ČOV | m3/d | 147 | 147 | 147 | 147 | 147 | 147 | 147 | 147
Počet čerpacích stanic | ks | 3 | 3 | 3 | 3 | 3 | 3 | 3 | 3
Délka kanal.sítě | km | 8.2261 | 8.2261 | 8.2261 | 8.2261 | 8.2261 | 8.2261 | 8.2261 | 8.2261
Počet kanal.přípojek | ks | 264 | 264 | 264 | 264 | 264 | 264 | 264 | 264
Jímky a septiky | ks | 0 | 0 | 0 | 0 | 0 | 0 | 0 | 0
Mikročistírny | ks | 0 | 0 | 0 | 0 | 0 | 0 | 0 | 0
Vysvětlivka : Počet osob s ČOP = Počet osob s časově omezeným pobytem
|  | 127.581 | 128.2261 | 128.3873 | 128.5486 | 128.7099 | 128.8711 | 129.0324 | 129.1937

## tab.X
Kraj : Jihomoravský | [5 empty] | Provozní skupina: CZ0643.6213.0332.01 - Vlasatice
Tab. X - KANALIZACE - BILANCE ODPADNÍCH VOD A ZNEČIŠTĚNÍ
CZ0643.6213.0332.01 - Vlasatice
(číslo a název obce)
| jedn. | 2017 | 2020 | 2025 | 2030 | 2035 | 2040 | 2045 | 2050
CELKOVÁ PRODUKCE
odpadních vod | m3/d | 87.9 | 94.495 | 100.555 | 106.355 | 105.635 | 104.675 | 103.855 | 102.895
BSK5 | kg/d | 24.573 | 32.936 | 45.229 | 57.348 | 56.946 | 56.41 | 55.981 | 55.445
NL | kg/d | 22.5253 | 30.1913 | 41.4599 | 52.569 | 52.2005 | 51.7092 | 51.3159 | 50.8246
CHSK | kg/d | 46.1285 | 61.4537 | 83.9897 | 106.2043 | 105.4603 | 104.4683 | 103.6737 | 102.6817
Počet EO | os. | 409.55 | 548.9333 | 753.8167 | 955.8 | 949.1 | 940.1667 | 933.0167 | 924.0833
odp.vod likv. na ČOV | m3/d | 0 | 41.855 | 72.635 | 103.075 | 102.355 | 101.395 | 100.655 | 99.695
odp.vod likv. v septicích | m3/d | 0 | 0 | 0 | 0 | 0 | 0 | 0 | 0
odp.vod likv. jiným způsobem | m3/d | 87.9 | 52.64 | 27.92 | 3.28 | 3.28 | 3.28 | 3.2 | 3.2
PŘÍSUN ODP. VOD Z JINÝCH LOKALIT
množství odpadních vod | m3/d | 0 | 0 | 0 | 0 | 0 | 0 | 0 | 0
BSK5 | kg/d | 0 | 0 | 0 | 0 | 0 | 0 | 0 | 0
NL | kg/d | 0 | 0 | 0 | 0 | 0 | 0 | 0 | 0
CHSK | kg/d | 0 | 0 | 0 | 0 | 0 | 0 | 0 | 0
ODVEDENÍ ODP. VOD NA JINÉ LOKALITY
množství odpadních vod | m3/d | 0 | 0 | 0 | 0 | 0 | 0 | 0 | 0
BSK5 | kg/d | 0 | 0 | 0 | 0 | 0 | 0 | 0 | 0
NL | kg/d | 0 | 0 | 0 | 0 | 0 | 0 | 0 | 0
CHSK | kg/d | 0 | 0 | 0 | 0 | 0 | 0 | 0 | 0
PŘÍTOK NA ČOV
množství odpadních vod | m3/d |  | 41.855 | 72.635 | 103.075 | 102.355 | 101.395 | 100.655 | 99.695
BSK5 | kg/d |  | 19.776 | 38.249 | 56.528 | 56.126 | 55.59 | 55.181 | 54.645
NL | kg/d |  | 18.128 | 35.0616 | 51.8173 | 51.4488 | 50.9575 | 50.5826 | 50.0913
CHSK | kg/d |  | 37.327 | 71.193 | 104.701 | 103.957 | 102.965 | 102.207 | 101.215
Počet EO | os |  | 329.6 | 637.4833 | 942.1333 | 935.4333 | 926.5 | 919.6833 | 910.75
Typ ČOV | - |  | 18 | 18 | 18 | 18 | 18 | 18 | 18
Dočištění - snížení BSK5 | - | bar: 2020 to 2050
Denitrifikace | - |  | ano | ano | ano | ano | ano | ano | ano
Odstraňování fosforu | - |  | ano | ano | ano | ano | ano | ano | ano
množství odpadních vod | m3/d |  | 41.855 | 72.635 | 103.075 | 102.355 | 101.395 | 100.655 | 99.695
ODSTRANĚNÉ ZNEČIŠTĚNÍ
BSK5 | kg/d | 0 | 18.8552 | 36.651 | 54.2603 | 53.8742 | 53.3593 | 52.9666 | 52.4517
NL | kg/d | 0 | 17.0816 | 33.2457 | 49.2405 | 48.89 | 48.4226 | 48.0662 | 47.5989
CHSK | kg/d | 0 | 34.1879 | 65.7454 | 96.9704 | 96.2804 | 95.3604 | 94.6579 | 93.7379
ZBYTKOVÉ ZNEČIŠTĚNÍ
BSK5 | kg/d | 24.573 | 0.92081 | 1.598 | 2.2677 | 2.2518 | 2.2307 | 2.2144 | 2.1933
NL | kg/d | 22.5253 | 1.0464 | 1.8159 | 2.5769 | 2.5589 | 2.5349 | 2.5164 | 2.4924
CHSK | kg/d | 46.1285 | 3.1391 | 5.4476 | 7.7306 | 7.6766 | 7.6046 | 7.5491 | 7.4771
Produkce kalů | m3/r | 0 | 229.4048 | 445.9209 | 660.1676 | 655.4693 | 649.2049 | 644.4268 | 638.1625
Způsob likvidace kalů | - |  | 6 | 6 | 6 | 6 | 6 | 6 | 6
Množství kalu po odvodnění | m3/r | 0 | 55.0572 | 107.021 | 158.4402 | 157.3126 | 155.8092 | 154.6624 | 153.159
Typ čistírny odpadních vod: |  | 2030: Způsoby likvidace kalů:
0 - neurčeno |  | 2017: 10 - aktivační s nitrifikací; 2030: 0 - neurčeno
1 - septik |  | 2017: 11 - aktivační s denitrif. a nitrif.; 2030: 1 - přímá aplikace na zemědělské a lesní půdě
2 - septik s dočištěním |  | 2017: 12 - čist. s biologickými filtry; 2030: 2 - kompostování
3 - domovní mikročistírna - disky |  | 2017: 13 - aktivační čistírna a rybník; 2030: 3 - skládkování
4 - domovní mikročistírna - filtry |  | 2017: 14 - aktiv. č. s nitrif. a rybník; 2030: 4 - spalování
5 - kořenová čistírna |  | 2017: 15 - aktiv. č. s nitr. a mikrosíty; 2030: 5 - rekultivace
6 - stabilizační nádrž |  | 2017: 16 - aktivač. č. a rycholfiltrace; 2030: 6 - převoz do jiné ČOV ke zpracování
7 - čistírna s biokontaktory |  | 2017: 17 - č. s nitrif. a srážením P; 2030: 101 - přímá aplikace na zemědělské a lesní půdě + kompostování
8 - malá aktiv. čistírna s nitrifikací |  | 2017: 18 - č. s denitrif. + nitr. + sráž. P; 2030: 102 - přímá aplikace na zemědělské a lesní půdě + skládkování
9 - aktivační čistírna |  | 2017: 19 - č. s denit., nitr., sráž. P, filtr.; 2030: 103 - kompostování + spalování
104 - skládkování + převoz do jiné ČOV
105 - přímá aplikace na zem. a les. půdě + kompostování + převoz do jiné ČOV
106 - kompostování + skládkování + rekultivace

## tab.XII
Plán rozvoje pro kraj : Jihomoravský |  |  |  | Provozní skupina : |  | CZ0643.6213.0332.01-Vlasatice
Tab. XII - TECHNICKÉ A FINANČNÍ ÚDAJE KANALIZACÍ
CZ0643.6213.0332.01-Vlasatice
(číslo a název obce)
ID | K | H l a v n í o b j e k t y |  |  |  | stávající objekty |  |  | rekonstrukce |  | nové stavby
|  | 1 čistírny odpadních vod |  |  |  | DHM | rok uved. | posl. rekon. | DHM | rok zaháj. | DHM | rok zaháj.
|  | název | typ ČOV |  | kap. m3/d | mil. Kč | do provozu | /rok zrušení | mil.Kč | /ukončení | mil. Kč | /ukončení
C.S |  | ČOV Vlasatice | čistírna s denitrifikací + nitrifikací + srážením P |  | 147 | 8.389 | 2019 | 2019
2 biologický rybník
|  |  | plocha (ha) |  | kap. EO
3 kanalizační síť
|  |  |  | DN(mm) | délka(km)
K.S |  | KS Vlasatice |  | < 100 | 7.22 |  | 2019 | 2020
K.S |  | KS Vlasatice |  | 301 - 500 | 0.13 |  | 2019 | 2020
4 výtlačné řady
|  |  |  | DN(mm) | délka(km)
V.S |  | Vlasatice z ČS01 |  | < 100 | 0.3794 |  | 2019 | 2020
V.S |  | Vlasatice z ČS02 |  | < 100 | 0.1484 |  | 2019 | 2020
V.S |  | Vlasatice z ČS03 |  | < 100 | 0.3483 |  | 2019 | 2020
5 čerpací stanice
|  |  |  | Qkap(l/s) | h(m)
S.S |  | Vlasatice ČS01 |  | 0 | 0 |  | 2019 | 2020
S.S |  | Vlasatice ČS02 |  | 0 | 0 |  | 2019 | 2020
S.S |  | Vlasatice ČS03 |  | 0 | 0 |  | 2019 | 2020
6 kanalizační přípojky
|  |  |  | počet | délka(km)
S.S |  | přípojky Vlasatice |  | 264 | 1.31 |  | 2019 | 2020
7 jímky
|  |  | typ |  | počet ks
|  | SOUČET |  |  |  | 8.389 |  |  | 0 |  | 0