## tab.VI
Plán rozvoje pro kraj : Jihomoravský
Tab. VI - KANALIZACE - ZÁKLADNÍ ÚDAJE
CZ0643.6213.0333.01 - Vranovice
(provozní skupina)
| jednotky | 2017 | 2020 | 2025 | 2030 | 2035 | 2040 | 2045 | 2050
Celkový počet obyvatel | os. | 2390 | 2374 | 2372 | 2362 | 2345 | 2326 | 2305 | 2283
Odkanalizování
Počet obyv. napoj na kanalizaci | os. | 2367 | 2357 | 2364 | 2362 | 2345 | 2326 | 2305 | 2283
Počet obyv. napoj na kanalizaci | % | 99.0377 | 99.2839 | 99.6627 | 100 | 100 | 100 | 100 | 100
Přírůstek | os |  | -10 | 7 | -2 | -17 | -19 | -21 | -22
Čištění odpadních vod
Počet obyv. napoj ČOV | os. | 2367 | 2357 | 2364 | 2362 | 2345 | 2326 | 2305 | 2283
Počet obyv. napoj ČOV | % | 99.0377 | 99.2839 | 99.6627 | 100 | 100 | 100 | 100 | 100
Počet obyv. se svozem na ČOV | os. | 23 | 17 | 8 | 0 | 0 | 0 | 0 | 0
Počet obyv. se svozem na ČOV | % | 0.96234 | 0.71609 | 0.33727 | 0 | 0 | 0 | 0 | 0
Celková produkce odp. vod | mil. m3/rok | 0.1036 | 0.10294 | 0.10292 | 0.10254 | 0.1018 | 0.10096 | 0.10004 | 0.099081
Odpad. vody čištěné na ČOV | mil. m3/rok | 0.10293 | 0.10245 | 0.10269 | 0.10254 | 0.1018 | 0.10096 | 0.10004 | 0.099081
Odpad. vody čištěné na ČOV | % | 99.3517 | 99.5178 | 99.773 | 100 | 100 | 100 | 100 | 100
Přírustek odp. vody čištěné na ČOV | mil. m3/rok |  | -0.0004818 | 0.0002409 | -0.000146 | -0.0007446 | -0.0008322 | -0.0009198 | -0.0009636
Přírustek odp. vody čištěné na ČOV | % | 100 | -0.47029 | 0.2346 | -0.14238 | -0.73146 | -0.82425 | -0.91939 | -0.97254
Odpad. vody čištěné v septicích | mil. m3/rok | 0 | 0 | 0 | 0 | 0 | 0 | 0 | 0
Odpad. vody čištěné v septicích | % | 0 | 0 | 0 | 0 | 0 | 0 | 0 | 0
Odpad. vody nečištěné | tis. m3/rok | 0.6716 | 0.4964 | 0.2336 | 0 | 0 | 0 | 0 | 0
Odpad. vody nečištěné | % | 0.64826 | 0.48221 | 0.22697 | 0 | 0 | 0 | 0 | 0
Počet ČOV | ks | bar: 2017 to 2050
Celková kapacita ČOV | m3/d | 396.8 | 396.8 | 396.8 | 396.8 | 396.8 | 396.8 | 396.8 | 396.8
Přírůstek | m3/d |  | 0 | 0 | 0 | 0 | 0 | 0 | 0
Přebytek kapacity | m3/d | 396.8 | 396.8 | 396.8 | 396.8 | 396.8 | 396.8 | 396.8 | 396.8
Nedostatek kapacity | m3/d
Celková délka nové kanalizace | km | 0 | 0 | 0.565 | 0.565 | 0.565 | 0.565 | 0.565 | 0.565
Přírůstek | km |  | 0 | 0.565 | 0 | 0 | 0 | 0 | 0
Přírůstek | % |  | 0 | 4.6236 | 0 | 0 | 0 | 0 | 0
Celková délka rek. kanalizace | km | 0 | 0 | 0 | 0 | 0 | 0 | 0 | 0
Přírůstek | km |  | 0 | 0 | 0 | 0 | 0 | 0 | 0
Přírůstek | % |  | 0 | 0 | 0 | 0 | 0 | 0 | 0
Produkce zněčištění
BSK5 | t/rok | 63.3969 | 63.0523 | 63.1297 | 62.9764 | 62.5172 | 62.004 | 61.4368 | 60.8426
NL | t/rok | 58.1138 | 57.7979 | 57.8689 | 57.7283 | 57.3074 | 56.837 | 56.3171 | 55.7724
CHSK | t/rok | 118.263 | 117.6177 | 117.7579 | 117.4683 | 116.612 | 115.655 | 114.5972 | 113.4891
Odstranění znečištění
BSK5 | t/rok | 61.3762 | 61.0842 | 61.2229 | 61.1306 | 60.6849 | 60.1866 | 59.636 | 59.0591
NL | t/rok | 55.9013 | 55.6352 | 55.7616 | 55.6775 | 55.2715 | 54.8177 | 54.3162 | 53.7907
CHSK | t/rok | 110.7503 | 110.219 | 110.4627 | 110.2904 | 109.4863 | 108.5875 | 107.5941 | 106.5534
Celkové investiční náklady ročně | mil. Kč | 0 | 0 | 3.8257 | 0 | 0 | 0 | 0 | 0
Celkové investiční náklady součtově | mil. Kč | 0 | 0 | 3.8257 | 3.8257 | 3.8257 | 3.8257 | 3.8257 | 3.8257

## tab.IX
Kraj : Jihomoravský |  |  |  |  | Provozní skupina : |  | CZ0643.6213.0333.01 - Vranovice
Tab. IX - KANALIZACE - REKAPITULACE VSTUPNÍCH ÚDAJŮ
CZ0643.6213.0333.01 - Vranovice
(číslo a název obce)
| jedn. | 2017 | 2020 | 2025 | 2030 | 2035 | 2040 | 2045 | 2050
Počet trvale bydl.obyvatel | os. | 2315 | 2299 | 2297 | 2287 | 2270 | 2251 | 2230 | 2208
Počet osob s ČOP | os. | 75 | 75 | 75 | 75 | 75 | 75 | 75 | 75
ODKANALIZOVÁNÍ OBCE
Rozsah odkanalizování | - | 2017: celá obec
Typ kanalizace | - | 2017: splašková kanalizace
Počet obyv.napoj.na kanal.
- trvale bydlící | os. | 2292 | 2282 | 2289 | 2287 | 2270 | 2251 | 2230 | 2208
- počet osob s ČOP | os. | 75 | 75 | 75 | 75 | 75 | 75 | 75 | 75
Počet obyv.nenapoj.na kanal.
- trvale bydlící | os. | 23 | 17 | 8 | 0 | 0 | 0 | 0 | 0
- počet osob s ČOP | os. | 0 | 0 | 0 | 0 | 0 | 0 | 0 | 0
LIKVIDACE ODPADNÍCH VOD
Počet obyv.napoj.na ČOV
- trvale bydlící | os. | 2292 | 2282 | 2289 | 2287 | 2270 | 2251 | 2230 | 2208
- počet osob s ČOP | os. | 75 | 75 | 75 | 75 | 75 | 75 | 75 | 75
Počet obyv.napoj.na septiky
- trvale bydlící | os. | 0 | 0 | 0 | 0 | 0 | 0 | 0 | 0
- počet osob s ČOP | os. | 0 | 0 | 0 | 0 | 0 | 0 | 0 | 0
Počet obyv.s odvoz OV
- trvale bydlící | os. | 23 | 17 | 8 | 0 | 0 | 0 | 0 | 0
- počet osob s ČOP | os. | 0 | 0 | 0 | 0 | 0 | 0 | 0 | 0
Průmysl,zemědelství,vybavenost | - | 2017: zemědělství, vybavenost
Způsob likvidace | - | obecní ČOV | obecní ČOV | obecní ČOV | obecní ČOV | obecní ČOV | obecní ČOV | obecní ČOV | obecní ČOV
Množství odp.vod | m3/d | 47.8 | 47.48 | 47.44 | 47.24 | 46.9 | 46.52 | 46.1 | 45.66
BSK5 | kg/d | 33.46 | 33.236 | 33.208 | 33.068 | 32.83 | 32.564 | 32.27 | 31.962
NL | kg/d | 30.6717 | 30.4663 | 30.4407 | 30.3123 | 30.0942 | 29.8503 | 29.5808 | 29.2985
CHSK | kg/d | 66.92 | 66.472 | 66.416 | 66.136 | 65.66 | 65.128 | 64.54 | 63.924
N-celk | kg/d | 6.1343 | 6.0933 | 6.0881 | 6.0625 | 6.0188 | 5.9701 | 5.9162 | 5.8597
N-NH4 | kg/d | 2.8999 | 2.8805 | 2.878 | 2.8659 | 2.8453 | 2.8222 | 2.7967 | 2.77
N-NO3 | kg/d | 0.55767 | 0.55393 | 0.55347 | 0.55113 | 0.54717 | 0.54273 | 0.53783 | 0.5327
P-celk | kg/d | 1.3942 | 1.3848 | 1.3837 | 1.3778 | 1.3679 | 1.3568 | 1.3446 | 1.3318
Počet ČOV | ks | bar: 2017 to 2050
Kapacita ČOV | m3/d | 396.8 | 396.8 | 396.8 | 396.8 | 396.8 | 396.8 | 396.8 | 396.8
Počet čerpacích stanic | ks | 2 | 2 | 2 | 2 | 2 | 2 | 2 | 2
Délka kanal.sítě | km | 11.655 | 11.655 | 12.22 | 12.22 | 12.22 | 12.22 | 12.22 | 12.22
Počet kanal.přípojek | ks | 771 | 771 | 798 | 798 | 798 | 798 | 798 | 798
Jímky a septiky | ks | 0 | 0 | 0 | 0 | 0 | 0 | 0 | 0
Mikročistírny | ks | 0 | 0 | 0 | 0 | 0 | 0 | 0 | 0
Vysvětlivka : Počet osob s ČOP = Počet osob s časově omezeným pobytem
|  | 127.581 | 128.2261 | 128.3873 | 128.5486 | 128.7099 | 128.8711 | 129.0324 | 129.1937

## tab.X
Kraj : Jihomoravský | [5 empty] | Provozní skupina: CZ0643.6213.0333.01 - Vranovice
Tab. X - KANALIZACE - BILANCE ODPADNÍCH VOD A ZNEČIŠTĚNÍ
CZ0643.6213.0333.01 - Vranovice
(číslo a název obce)
| jedn. | 2017 | 2020 | 2025 | 2030 | 2035 | 2040 | 2045 | 2050
CELKOVÁ PRODUKCE
odpadních vod | m3/d | 283.835 | 282.035 | 281.975 | 280.935 | 278.895 | 276.615 | 274.095 | 271.455
BSK5 | kg/d | 173.69 | 172.746 | 172.958 | 172.538 | 171.28 | 169.874 | 168.32 | 166.692
NL | kg/d | 159.2158 | 158.3505 | 158.5448 | 158.1598 | 157.0067 | 155.7178 | 154.2933 | 152.801
CHSK | kg/d | 324.0083 | 322.2403 | 322.6243 | 321.831 | 319.485 | 316.863 | 313.965 | 310.929
Počet EO | os. | 2894.8333 | 2879.1 | 2882.6333 | 2875.6333 | 2854.6667 | 2831.2333 | 2805.3333 | 2778.2
odp.vod likv. na ČOV | m3/d | 281.995 | 280.675 | 281.335 | 280.935 | 278.895 | 276.615 | 274.095 | 271.455
odp.vod likv. v septicích | m3/d | 0 | 0 | 0 | 0 | 0 | 0 | 0 | 0
odp.vod likv. jiným způsobem | m3/d | 1.84 | 1.36 | 0.64 | 0 | 0 | 0 | 0 | 0
PŘÍSUN ODP. VOD Z JINÝCH LOKALIT
množství odpadních vod | m3/d | 0 | 0 | 0 | 0 | 0 | 0 | 0 | 0
BSK5 | kg/d | 0 | 0 | 0 | 0 | 0 | 0 | 0 | 0
NL | kg/d | 0 | 0 | 0 | 0 | 0 | 0 | 0 | 0
CHSK | kg/d | 0 | 0 | 0 | 0 | 0 | 0 | 0 | 0
ODVEDENÍ ODP. VOD NA JINÉ LOKALITY
množství odpadních vod | m3/d | 0 | 0 | 0 | 0 | 0 | 0 | 0 | 0
BSK5 | kg/d | 0 | 0 | 0 | 0 | 0 | 0 | 0 | 0
NL | kg/d | 0 | 0 | 0 | 0 | 0 | 0 | 0 | 0
CHSK | kg/d | 0 | 0 | 0 | 0 | 0 | 0 | 0 | 0
PŘÍTOK NA ČOV
množství odpadních vod | m3/d | 281.995 | 280.675 | 281.335 | 280.935 | 278.895 | 276.615 | 274.095 | 271.455
BSK5 | kg/d | 173.23 | 172.406 | 172.798 | 172.538 | 171.28 | 169.874 | 168.32 | 166.692
NL | kg/d | 158.7942 | 158.0388 | 158.3982 | 158.1598 | 157.0067 | 155.7178 | 154.2933 | 152.801
CHSK | kg/d | 323.165 | 321.617 | 322.331 | 321.831 | 319.485 | 316.863 | 313.965 | 310.929
Počet EO | os | 2887.1667 | 2873.4333 | 2879.9667 | 2875.6333 | 2854.6667 | 2831.2333 | 2805.3333 | 2778.2
Typ ČOV | - | 18 | 18 | 18 | 18 | 18 | 18 | 18 | 18
Dočištění - snížení BSK5 | - | bar: 2017 to 2050
Denitrifikace | - | ano | ano | ano | ano | ano | ano | ano | ano
Odstraňování fosforu | - | ano | ano | ano | ano | ano | ano | ano | ano
množství odpadních vod | m3/d | 281.995 | 280.675 | 281.335 | 280.935 | 278.895 | 276.615 | 274.095 | 271.455
ODSTRANĚNÉ ZNEČIŠTĚNÍ
BSK5 | kg/d | 168.1541 | 167.3538 | 167.734 | 167.4812 | 166.2599 | 164.8949 | 163.3863 | 161.8058
NL | kg/d | 153.1543 | 152.4253 | 152.7715 | 152.5411 | 151.4288 | 150.1855 | 148.8114 | 147.3719
CHSK | kg/d | 303.4253 | 301.9697 | 302.6375 | 302.1655 | 299.9623 | 297.4999 | 294.7783 | 291.9271
ZBYTKOVÉ ZNEČIŠTĚNÍ
BSK5 | kg/d | 5.0759 | 5.0522 | 5.064 | 5.0568 | 5.0201 | 4.9791 | 4.9337 | 4.8862
NL | kg/d | 5.6399 | 5.6135 | 5.6267 | 5.6187 | 5.5779 | 5.5323 | 5.4819 | 5.4291
CHSK | kg/d | 19.7397 | 19.6473 | 19.6935 | 19.6655 | 19.5227 | 19.3631 | 19.1867 | 19.0019
Produkce kalů | m3/r | 2045.8748 | 2036.1385 | 2040.7633 | 2037.6876 | 2022.8287 | 2006.2216 | 1987.8665 | 1968.6374
Způsob likvidace kalů | - | 2 | 2 | 2 | 2 | 2 | 2 | 2 | 2
Množství kalu po odvodnění | m3/r | 491.0099 | 488.6732 | 489.7832 | 489.045 | 485.4789 | 481.4932 | 477.088 | 472.473
Typ čistírny odpadních vod: |  | 2030: Způsoby likvidace kalů:
0 - neurčeno |  | 2017: 10 - aktivační s nitrifikací; 2030: 0 - neurčeno
1 - septik |  | 2017: 11 - aktivační s denitrif. a nitrif.; 2030: 1 - přímá aplikace na zemědělské a lesní půdě
2 - septik s dočištěním |  | 2017: 12 - čist. s biologickými filtry; 2030: 2 - kompostování
3 - domovní mikročistírna - disky |  | 2017: 13 - aktivační čistírna a rybník; 2030: 3 - skládkování
4 - domovní mikročistírna - filtry |  | 2017: 14 - aktiv. č. s nitrif. a rybník; 2030: 4 - spalování
5 - kořenová čistírna |  | 2017: 15 - aktiv. č. s nitr. a mikrosíty; 2030: 5 - rekultivace
6 - stabilizační nádrž |  | 2017: 16 - aktivač. č. a rycholfiltrace; 2030: 6 - převoz do jiné ČOV ke zpracování
7 - čistírna s biokontaktory |  | 2017: 17 - č. s nitrif. a srážením P; 2030: 101 - přímá aplikace na zemědělské a lesní půdě + kompostování
8 - malá aktiv. čistírna s nitrifikací |  | 2017: 18 - č. s denitrif. + nitr. + sráž. P; 2030: 102 - přímá aplikace na zemědělské a lesní půdě + skládkování
9 - aktivační čistírna |  | 2017: 19 - č. s denit., nitr., sráž. P, filtr.; 2030: 103 - kompostování + spalování
104 - skládkování + převoz do jiné ČOV
105 - přímá aplikace na zem. a les. půdě + kompostování + převoz do jiné ČOV
106 - kompostování + skládkování + rekultivace

## tab.XII
Plán rozvoje pro kraj : Jihomoravský |  |  |  | Provozní skupina : |  | CZ0643.6213.0333.01-Vranovice
Tab. XII - TECHNICKÉ A FINANČNÍ ÚDAJE KANALIZACÍ
CZ0643.6213.0333.01-Vranovice
(číslo a název obce)
ID | K | H l a v n í o b j e k t y |  |  |  | stávající objekty |  |  | rekonstrukce |  | nové stavby
|  | 1 čistírny odpadních vod |  |  |  | DHM | rok uved. | posl. rekon. | DHM | rok zaháj. | DHM | rok zaháj.
|  | název | typ ČOV |  | kap. m3/d | mil. Kč | do provozu | /rok zrušení | mil.Kč | /ukončení | mil. Kč | /ukončení
C.S |  | ČOV Vranovice | čistírna s denitrifikací + nitrifikací + srážením P |  | 396.8 | 21.231 | 2002 | 2002
2 biologický rybník
|  |  | plocha (ha) |  | kap. EO
3 kanalizační síť
|  |  |  | DN(mm) | délka(km)
K.S |  | KS Vranovice |  | < 100 | 8.539 |  | 2002 | 2015
K.S |  | KS Vranovice |  | 101 - 300 | 1.888 |  | 2002 | 2015
K.S |  | KS Vranovice |  | 301 - 500 | 0.856 |  | 2002 | 2015
K.N |  | Dostavba KS Vranovice |  | < 100 | 0.565 | [5 empty] | 3.0784 | 2021/2025
4 výtlačné řady
|  |  |  | DN(mm) | délka(km)
V.S |  | Vranovice z ČS01 |  | < 100 | 0.27
V.S |  | Vranovice z ČS02 |  | < 100 | 0.102
5 čerpací stanice
|  |  |  | Qkap(l/s) | h(m)
S.S |  | Vranovice ČS01 |  | 0 | 0
S.S |  | Vranovice ČS02 |  | 5 | 5
6 kanalizační přípojky
|  |  |  | počet | délka(km)
S.S |  | přípojky Vranovice |  | 771 | 6.168 |  | 2002 | 2015
S.N |  | přípojky Vranovice |  | 27 | 0.216 | [5 empty] | 0.74725 | 2021/2025
7 jímky
|  |  | typ |  | počet ks
|  | SOUČET |  |  |  | 21.231 |  |  | 0 |  | 3.8257