## tab.VI
Plán rozvoje pro kraj : Jihomoravský
Tab. VI - KANALIZACE - ZÁKLADNÍ ÚDAJE
CZ0643.6214.0334.01 - Babice u Rosic
(provozní skupina)
| jednotky | 2017 | 2020 | 2025 | 2030 | 2035 | 2040 | 2045 | 2050
Celkový počet obyvatel | os. | 809 | 804 | 803 | 800 | 795 | 788 | 782 | 775
Odkanalizování
Počet obyv. napoj na kanalizaci | os. | 0 | 0 | 0 | 764 | 759 | 752 | 747 | 740
Počet obyv. napoj na kanalizaci | % | 0 | 0 | 0 | 95.5 | 95.4717 | 95.4315 | 95.5243 | 95.4839
Přírůstek | os |  | 0 | 0 | 764 | -5 | -7 | -5 | -7
Čištění odpadních vod
Počet obyv. napoj ČOV | os. | 0 | 0 | 0 | 764 | 759 | 752 | 747 | 740
Počet obyv. napoj ČOV | % | 0 | 0 | 0 | 95.5 | 95.4717 | 95.4315 | 95.5243 | 95.4839
Počet obyv. se svozem na ČOV | os. | 809 | 804 | 803 | 36 | 36 | 36 | 35 | 35
Počet obyv. se svozem na ČOV | % | 100 | 100 | 100 | 4.5 | 4.5283 | 4.5685 | 4.4757 | 4.5161
Celková produkce odp. vod | mil. m3/rok | 0.028105 | 0.027923 | 0.027886 | 0.033985 | 0.033766 | 0.033459 | 0.033204 | 0.032897
Odpad. vody čištěné na ČOV | mil. m3/rok | 0 | 0 | 0 | 0.032934 | 0.032715 | 0.032408 | 0.032182 | 0.031875
Odpad. vody čištěné na ČOV | % | 0 | 0 | 0 | 96.9069 | 96.8868 | 96.8583 | 96.922 | 96.8933
Přírustek odp. vody čištěné na ČOV | mil. m3/rok |  | 0 | 0 | 0.032934 | -0.000219 | -0.0003066 | -0.0002263 | -0.0003066
Přírustek odp. vody čištěné na ČOV | % | 0 | 0 | 0 | 100 | -0.66943 | -0.94606 | -0.7032 | -0.96188
Odpad. vody čištěné v septicích | mil. m3/rok | 0 | 0 | 0 | 0 | 0 | 0 | 0 | 0
Odpad. vody čištěné v septicích | % | 0 | 0 | 0 | 0 | 0 | 0 | 0 | 0
Odpad. vody nečištěné | tis. m3/rok | 28.105 | 27.9225 | 27.886 | 1.0512 | 1.0512 | 1.0512 | 1.022 | 1.022
Odpad. vody nečištěné | % | 100 | 100 | 100 | 3.0931 | 3.1132 | 3.1417 | 3.078 | 3.1067
Počet ČOV | ks | 0 | 0 | 0 | 0 | 0 | 0 | 0 | 0
Celková kapacita ČOV | m3/d | 0 | 0 | 0 | 0 | 0 | 0 | 0 | 0
Přírůstek | m3/d |  | 0 | 0 | 0 | 0 | 0 | 0 | 0
Přebytek kapacity | m3/d
Nedostatek kapacity | m3/d | 0 | 0 | 0 | 0 | 0 | 0 | 0 | 0
Celková délka nové kanalizace | km | 0 | 0 | 0 | 5.5 | 5.5 | 5.5 | 5.5 | 5.5
Přírůstek | km |  | 0 | 0 | 5.5 | 0 | 0 | 0 | 0
Přírůstek | % |  | 0 | 0 | 100 | 0 | 0 | 0 | 0
Celková délka rek. kanalizace | km | 0 | 0 | 0 | 0 | 0 | 0 | 0 | 0
Přírůstek | km |  | 0 | 0 | 0 | 0 | 0 | 0 | 0
Přírůstek | % |  | 0 | 0 | 0 | 0 | 0 | 0 | 0
Produkce zněčištění
BSK5 | t/rok | 7.8541 | 7.8048 | 7.7949 | 18.3267 | 18.2044 | 18.0332 | 17.9011 | 17.7299
NL | t/rok | 7.1996 | 7.1544 | 7.1454 | 16.7994 | 16.6873 | 16.5304 | 16.4093 | 16.2524
CHSK | t/rok | 14.7436 | 14.6512 | 14.6327 | 33.9395 | 33.7132 | 33.3964 | 33.1516 | 32.8348
Odstranění znečištění
BSK5 | t/rok | 0 | 0 | 0 | 17.6028 | 17.4836 | 17.3167 | 17.195 | 17.0281
NL | t/rok | 0 | 0 | 0 | 15.9657 | 15.8576 | 15.7062 | 15.5958 | 15.4444
CHSK | t/rok | 0 | 0 | 0 | 31.4817 | 31.2685 | 30.9701 | 30.7523 | 30.4539
Celkové investiční náklady ročně | mil. Kč | 0 | 0 | 55.4829 | 37.3203 | 0 | 0 | 0 | 0
Celkové investiční náklady součtově | mil. Kč | 0 | 0 | 55.4829 | 92.8032 | 92.8032 | 92.8032 | 92.8032 | 92.8032

## tab.IX
Kraj : Jihomoravský |  |  |  |  | Provozní skupina : |  | CZ0643.6214.0334.01 - Babice u Rosic
Tab. IX - KANALIZACE - REKAPITULACE VSTUPNÍCH ÚDAJŮ
CZ0643.6214.0334.01 - Babice u Rosic
(číslo a název obce)
| jedn. | 2017 | 2020 | 2025 | 2030 | 2035 | 2040 | 2045 | 2050
Počet trvale bydl.obyvatel | os. | 744 | 739 | 738 | 735 | 730 | 723 | 717 | 710
Počet osob s ČOP | os. | 65 | 65 | 65 | 65 | 65 | 65 | 65 | 65
ODKANALIZOVÁNÍ OBCE
Rozsah odkanalizování | - | 2017: celá obec
Typ kanalizace | - | 2017: tlaková kanalizace
Počet obyv.napoj.na kanal.
- trvale bydlící | os. | 0 | 0 | 0 | 699 | 694 | 687 | 682 | 675
- počet osob s ČOP | os. | 0 | 0 | 0 | 65 | 65 | 65 | 65 | 65
Počet obyv.nenapoj.na kanal.
- trvale bydlící | os. | 744 | 739 | 738 | 36 | 36 | 36 | 35 | 35
- počet osob s ČOP | os. | 65 | 65 | 65 | 0 | 0 | 0 | 0 | 0
LIKVIDACE ODPADNÍCH VOD
Počet obyv.napoj.na ČOV
- trvale bydlící | os. | 0 | 0 | 0 | 699 | 694 | 687 | 682 | 675
- počet osob s ČOP | os. | 0 | 0 | 0 | 65 | 65 | 65 | 65 | 65
Počet obyv.napoj.na septiky
- trvale bydlící | os. | 0 | 0 | 0 | 0 | 0 | 0 | 0 | 0
- počet osob s ČOP | os. | 0 | 0 | 0 | 0 | 0 | 0 | 0 | 0
Počet obyv.s odvoz OV
- trvale bydlící | os. | 744 | 739 | 738 | 36 | 36 | 36 | 35 | 35
- počet osob s ČOP | os. | 65 | 65 | 65 | 0 | 0 | 0 | 0 | 0
Průmysl,zemědelství,vybavenost | - | 2017: vybavenost
Způsob likvidace | - | jímky na vyvážení | jímky na vyvážení | jímky na vyvážení | obecní ČOV | obecní ČOV | obecní ČOV | obecní ČOV | obecní ČOV
Množství odp.vod | m3/d | 16.18 | 16.08 | 16.06 | 16 | 15.9 | 15.76 | 15.64 | 15.5
BSK5 | kg/d | 5.663 | 5.628 | 5.621 | 5.6 | 5.565 | 5.516 | 5.474 | 5.425
NL | kg/d | 5.1911 | 5.159 | 5.1526 | 5.1333 | 5.1013 | 5.0563 | 5.0178 | 4.9729
CHSK | kg/d | 11.326 | 11.256 | 11.242 | 11.2 | 11.13 | 11.032 | 10.948 | 10.85
N-celk | kg/d | 1.0382 | 1.0318 | 1.0305 | 1.0267 | 1.0203 | 1.0113 | 1.0036 | 0.99458
N-NH4 | kg/d | 0.49079 | 0.48776 | 0.48715 | 0.48533 | 0.4823 | 0.47805 | 0.47441 | 0.47017
N-NO3 | kg/d | 0.094383 | 0.0938 | 0.093683 | 0.093333 | 0.09275 | 0.091933 | 0.091233 | 0.090417
P-celk | kg/d | 0.23596 | 0.2345 | 0.23421 | 0.23333 | 0.23188 | 0.22983 | 0.22808 | 0.22604
Počet ČOV | ks | 0 | 0 | 0 | 0 | 0 | 0 | 0 | 0
Kapacita ČOV | m3/d | 0 | 0 | 0 | 0 | 0 | 0 | 0 | 0
Počet čerpacích stanic | ks | 0 | 0 | 0 | 1 | 1 | 1 | 1 | 1
Délka kanal.sítě | km | 0 | 0 | 0 | 5.5 | 5.5 | 5.5 | 5.5 | 5.5
Počet kanal.přípojek | ks | 0 | 0 | 0 | 260 | 260 | 260 | 260 | 260
Jímky a septiky | ks | 0 | 0 | 0 | 0 | 0 | 0 | 0 | 0
Mikročistírny | ks | 0 | 0 | 0 | 0 | 0 | 0 | 0 | 0
Vysvětlivka : Počet osob s ČOP = Počet osob s časově omezeným pobytem
|  | 127.581 | 128.2261 | 128.3873 | 128.5486 | 128.7099 | 128.8711 | 129.0324 | 129.1937

## tab.X
Kraj : Jihomoravský | [5 empty] | Provozní skupina: CZ0643.6214.0334.01 - Babice u Rosic
Tab. X - KANALIZACE - BILANCE ODPADNÍCH VOD A ZNEČIŠTĚNÍ
CZ0643.6214.0334.01 - Babice u Rosic
(číslo a název obce)
| jedn. | 2017 | 2020 | 2025 | 2030 | 2035 | 2040 | 2045 | 2050
CELKOVÁ PRODUKCE
odpadních vod | m3/d | 77 | 76.5 | 76.4 | 93.109 | 92.509 | 91.669 | 90.969 | 90.129
BSK5 | kg/d | 21.518 | 21.383 | 21.356 | 50.21 | 49.875 | 49.406 | 49.044 | 48.575
NL | kg/d | 19.7248 | 19.6011 | 19.5763 | 46.0258 | 45.7188 | 45.2888 | 44.957 | 44.5271
CHSK | kg/d | 40.3935 | 40.1402 | 40.0895 | 92.985 | 92.365 | 91.497 | 90.8263 | 89.9583
Počet EO | os. | 358.6333 | 356.3833 | 355.9333 | 836.8333 | 831.25 | 823.4333 | 817.4 | 809.5833
odp.vod likv. na ČOV | m3/d | 0 | 0 | 0 | 90.229 | 89.629 | 88.789 | 88.169 | 87.329
odp.vod likv. v septicích | m3/d | 0 | 0 | 0 | 0 | 0 | 0 | 0 | 0
odp.vod likv. jiným způsobem | m3/d | 77 | 76.5 | 76.4 | 2.88 | 2.88 | 2.88 | 2.8 | 2.8
PŘÍSUN ODP. VOD Z JINÝCH LOKALIT
množství odpadních vod | m3/d | 0 | 0 | 0 | 0 | 0 | 0 | 0 | 0
BSK5 | kg/d | 0 | 0 | 0 | 0 | 0 | 0 | 0 | 0
NL | kg/d | 0 | 0 | 0 | 0 | 0 | 0 | 0 | 0
CHSK | kg/d | 0 | 0 | 0 | 0 | 0 | 0 | 0 | 0
ODVEDENÍ ODP. VOD NA JINÉ LOKALITY
množství odpadních vod | m3/d | 0 | 0 | 0 | 90.229 | 89.629 | 88.789 | 88.169 | 87.329
BSK5 | kg/d | 0 | 0 | 0 | 49.49 | 49.155 | 48.686 | 48.344 | 47.875
NL | kg/d | 0 | 0 | 0 | 45.3658 | 45.0588 | 44.6288 | 44.3153 | 43.8854
CHSK | kg/d | 0 | 0 | 0 | 91.665 | 91.045 | 90.177 | 89.543 | 88.675
PŘÍTOK NA ČOV
množství odpadních vod | m3/d
BSK5 | kg/d
NL | kg/d
CHSK | kg/d
Počet EO | os
Typ ČOV | -
Dočištění - snížení BSK5 | -
Denitrifikace | -
Odstraňování fosforu | -
množství odpadních vod | m3/d
ODSTRANĚNÉ ZNEČIŠTĚNÍ
BSK5 | kg/d | 0 | 0 | 0 | 48.2268 | 47.9002 | 47.443 | 47.1096 | 46.6524
NL | kg/d | 0 | 0 | 0 | 43.7417 | 43.4454 | 43.0306 | 42.7283 | 42.3135
CHSK | kg/d | 0 | 0 | 0 | 86.2513 | 85.6673 | 84.8497 | 84.2529 | 83.4353
ZBYTKOVÉ ZNEČIŠTĚNÍ
BSK5 | kg/d | 21.518 | 21.383 | 21.356 | 1.2632 | 1.2548 | 1.243 | 1.2344 | 1.2226
NL | kg/d | 19.7248 | 19.6011 | 19.5763 | 1.6241 | 1.6133 | 1.5982 | 1.587 | 1.5719
CHSK | kg/d | 40.3935 | 40.1402 | 40.0895 | 5.4137 | 5.3777 | 5.3273 | 5.2901 | 5.2397
Produkce kalů | m3/r | 0 | 0 | 0 | 586.7593 | 582.7857 | 577.2226 | 573.1672 | 567.6041
Způsob likvidace kalů | -
Množství kalu po odvodnění | m3/r | 0 | 0 | 0 | 140.8222 | 139.8686 | 138.5334 | 137.5601 | 136.225
Typ čistírny odpadních vod: |  | 2030: Způsoby likvidace kalů:
0 - neurčeno |  | 2017: 10 - aktivační s nitrifikací; 2030: 0 - neurčeno
1 - septik |  | 2017: 11 - aktivační s denitrif. a nitrif.; 2030: 1 - přímá aplikace na zemědělské a lesní půdě
2 - septik s dočištěním |  | 2017: 12 - čist. s biologickými filtry; 2030: 2 - kompostování
3 - domovní mikročistírna - disky |  | 2017: 13 - aktivační čistírna a rybník; 2030: 3 - skládkování
4 - domovní mikročistírna - filtry |  | 2017: 14 - aktiv. č. s nitrif. a rybník; 2030: 4 - spalování
5 - kořenová čistírna |  | 2017: 15 - aktiv. č. s nitr. a mikrosíty; 2030: 5 - rekultivace
6 - stabilizační nádrž |  | 2017: 16 - aktivač. č. a rycholfiltrace; 2030: 6 - převoz do jiné ČOV ke zpracování
7 - čistírna s biokontaktory |  | 2017: 17 - č. s nitrif. a srážením P; 2030: 101 - přímá aplikace na zemědělské a lesní půdě + kompostování
8 - malá aktiv. čistírna s nitrifikací |  | 2017: 18 - č. s denitrif. + nitr. + sráž. P; 2030: 102 - přímá aplikace na zemědělské a lesní půdě + skládkování
9 - aktivační čistírna |  | 2017: 19 - č. s denit., nitr., sráž. P, filtr.; 2030: 103 - kompostování + spalování
104 - skládkování + převoz do jiné ČOV
105 - přímá aplikace na zem. a les. půdě + kompostování + převoz do jiné ČOV
106 - kompostování + skládkování + rekultivace

## tab.XII
Plán rozvoje pro kraj : Jihomoravský |  |  |  | Provozní skupina : |  | CZ0643.6214.0334.01-Babice u Rosic
Tab. XII - TECHNICKÉ A FINANČNÍ ÚDAJE KANALIZACÍ
CZ0643.6214.0334.01-Babice u Rosic
(číslo a název obce)
ID | K | H l a v n í o b j e k t y |  |  |  | stávající objekty |  |  | rekonstrukce |  | nové stavby
|  | 1 čistírny odpadních vod |  |  |  | DHM | rok uved. | posl. rekon. | DHM | rok zaháj. | DHM | rok zaháj.
|  | název | typ ČOV |  | kap. m3/d | mil. Kč | do provozu | /rok zrušení | mil.Kč | /ukončení | mil. Kč | /ukončení
2 biologický rybník
|  |  | plocha (ha) |  | kap. EO
3 kanalizační síť
|  |  |  | DN(mm) | délka(km)
K.N |  | Nový KS Babice u Rosic |  | < 100 | 5.3 | [5 empty] | 29.3771 | 2028/2030
K.N |  | Nový KS Babice u Rosic |  | < 100 | 0.1 | [5 empty] | 0.24633 | 2028/2030
4 výtlačné řady
|  |  |  | DN(mm) | délka(km)
V.N |  | Babice u Rosic z ČS |  | < 100 | 0.1 | [5 empty] | 0.2652 | 2028/2030
5 čerpací stanice
|  |  |  | Qkap(l/s) | h(m)
S.N |  | Babice u Rosic ČS |  | 3.8 | 5 | [5 empty] | 0.23587 | 2028/2030
6 kanalizační přípojky
|  |  |  | počet | délka(km)
S.N |  | přípojky Babice u Rosic |  | 260 | 2.08 | [5 empty] | 7.1958 | 2028/2030
7 jímky
|  |  | typ |  | počet ks
|  | SOUČET |  |  |  | 0 |  |  | 0 |  | 37.3203