## tab.VI
Plán rozvoje pro kraj : Jihomoravský
Tab. VI - KANALIZACE - ZÁKLADNÍ ÚDAJE
CZ0643.6214.0335.01 - Domašov
(provozní skupina)
| jednotky | 2017 | 2020 | 2025 | 2030 | 2035 | 2040 | 2045 | 2050
Celkový počet obyvatel | os. | 663 | 659 | 658 | 655 | 651 | 645 | 639 | 633
Odkanalizování
Počet obyv. napoj na kanalizaci | os. | 636 | 634 | 636 | 635 | 631 | 625 | 619 | 613
Počet obyv. napoj na kanalizaci | % | 95.9276 | 96.2064 | 96.6565 | 96.9466 | 96.9278 | 96.8992 | 96.8701 | 96.8404
Přírůstek | os |  | -2 | 2 | -1 | -4 | -6 | -6 | -6
Čištění odpadních vod
Počet obyv. napoj ČOV | os. | 636 | 634 | 636 | 635 | 631 | 625 | 619 | 613
Počet obyv. napoj ČOV | % | 95.9276 | 96.2064 | 96.6565 | 96.9466 | 96.9278 | 96.8992 | 96.8701 | 96.8404
Počet obyv. se svozem na ČOV | os. | 27 | 25 | 22 | 20 | 20 | 20 | 20 | 20
Počet obyv. se svozem na ČOV | % | 4.0724 | 3.7936 | 3.3435 | 3.0534 | 3.0722 | 3.1008 | 3.1299 | 3.1596
Celková produkce odp. vod | mil. m3/rok | 0.046814 | 0.04503 | 0.042464 | 0.039767 | 0.039519 | 0.039146 | 0.038774 | 0.038402
Odpad. vody čištěné na ČOV | mil. m3/rok | 0.04619 | 0.044529 | 0.042136 | 0.039548 | 0.0393 | 0.038927 | 0.038555 | 0.038183
Odpad. vody čištěné na ČOV | % | 98.6667 | 98.887 | 99.2259 | 99.4493 | 99.4458 | 99.4406 | 99.4352 | 99.4297
Přírustek odp. vody čištěné na ČOV | mil. m3/rok |  | -0.0016612 | -0.0023932 | -0.0025878 | -0.0002482 | -0.0003723 | -0.0003723 | -0.0003723
Přírustek odp. vody čištěné na ČOV | % |  | -3.7306 | -5.6797 | -6.5435 | -0.63156 | -0.9564 | -0.96563 | -0.97505
Odpad. vody čištěné v septicích | mil. m3/rok | 0 | 0 | 0 | 0 | 0 | 0 | 0 | 0
Odpad. vody čištěné v septicích | % | 0 | 0 | 0 | 0 | 0 | 0 | 0 | 0
Odpad. vody nečištěné | tis. m3/rok | 0.62415 | 0.50117 | 0.32871 | 0.219 | 0.219 | 0.219 | 0.219 | 0.219
Odpad. vody nečištěné | % | 1.3333 | 1.113 | 0.77409 | 0.55071 | 0.55417 | 0.55944 | 0.56481 | 0.57029
Počet ČOV | ks | bar: 2017 to 2050
Celková kapacita ČOV | m3/d | 227.9 | 227.9 | 227.9 | 227.9 | 227.9 | 227.9 | 227.9 | 227.9
Přírůstek | m3/d |  | 0 | 0 | 0 | 0 | 0 | 0 | 0
Přebytek kapacity | m3/d | 227.9 | 227.9 | 227.9 | 227.9 | 227.9 | 227.9 | 227.9 | 227.9
Nedostatek kapacity | m3/d
Celková délka nové kanalizace | km | 0 | 0 | 0.78 | 0.78 | 0.78 | 0.78 | 0.78 | 0.78
Přírůstek | km |  | 0 | 0.78 | 0 | 0 | 0 | 0 | 0
Přírůstek | % |  | 0 | 10.4232 | 0 | 0 | 0 | 0 | 0
Celková délka rek. kanalizace | km | 0 | 0 | 0 | 0 | 0 | 0 | 0 | 0
Přírůstek | km |  | 0 | 0 | 0 | 0 | 0 | 0 | 0
Přírůstek | % |  | 0 | 0 | 0 | 0 | 0 | 0 | 0
Produkce zněčištění
BSK5 | t/rok | 17.4769 | 17.3981 | 17.4149 | 17.3631 | 17.255 | 17.0929 | 16.9309 | 16.7688
NL | t/rok | 16.0205 | 15.9482 | 15.9636 | 15.9161 | 15.8171 | 15.6685 | 15.52 | 15.3714
CHSK | t/rok | 32.6057 | 32.4577 | 32.4877 | 32.3901 | 32.1886 | 31.8864 | 31.5842 | 31.282
Odstranění znečištění
BSK5 | t/rok | 16.4849 | 16.4506 | 16.5323 | 16.5417 | 16.4381 | 16.2828 | 16.1274 | 15.972
NL | t/rok | 14.9495 | 14.9238 | 15.0072 | 15.0248 | 14.9307 | 14.7896 | 14.6485 | 14.5074
CHSK | t/rok | 29.078 | 29.0731 | 29.3107 | 29.421 | 29.2369 | 28.9607 | 28.6846 | 28.4084
Celkové investiční náklady ročně | mil. Kč | 0 | 0 | 4.5451 | 0 | 0 | 0 | 0 | 0
Celkové investiční náklady součtově | mil. Kč | 0 | 0 | 4.5451 | 4.5451 | 4.5451 | 4.5451 | 4.5451 | 4.5451

## tab.IX
Kraj : Jihomoravský |  |  |  |  | Provozní skupina : |  | CZ0643.6214.0335.01 - Domašov
Tab. IX - KANALIZACE - REKAPITULACE VSTUPNÍCH ÚDAJŮ
CZ0643.6214.0335.01 - Domašov
(číslo a název obce)
| jedn. | 2017 | 2020 | 2025 | 2030 | 2035 | 2040 | 2045 | 2050
Počet trvale bydl.obyvatel | os. | 643 | 639 | 638 | 635 | 631 | 625 | 619 | 613
Počet osob s ČOP | os. | 20 | 20 | 20 | 20 | 20 | 20 | 20 | 20
ODKANALIZOVÁNÍ OBCE
Rozsah odkanalizování | - | 2017: celá obec
Typ kanalizace | - | 2017: splašková kanalizace
Počet obyv.napoj.na kanal.
- trvale bydlící | os. | 636 | 634 | 636 | 635 | 631 | 625 | 619 | 613
- počet osob s ČOP | os. | 0 | 0 | 0 | 0 | 0 | 0 | 0 | 0
Počet obyv.nenapoj.na kanal.
- trvale bydlící | os. | 7 | 5 | 2 | 0 | 0 | 0 | 0 | 0
- počet osob s ČOP | os. | 20 | 20 | 20 | 20 | 20 | 20 | 20 | 20
LIKVIDACE ODPADNÍCH VOD
Počet obyv.napoj.na ČOV
- trvale bydlící | os. | 636 | 634 | 636 | 635 | 631 | 625 | 619 | 613
- počet osob s ČOP | os. | 0 | 0 | 0 | 0 | 0 | 0 | 0 | 0
Počet obyv.napoj.na septiky
- trvale bydlící | os. | 0 | 0 | 0 | 0 | 0 | 0 | 0 | 0
- počet osob s ČOP | os. | 0 | 0 | 0 | 0 | 0 | 0 | 0 | 0
Počet obyv.s odvoz OV
- trvale bydlící | os. | 7 | 5 | 2 | 0 | 0 | 0 | 0 | 0
- počet osob s ČOP | os. | 20 | 20 | 20 | 20 | 20 | 20 | 20 | 20
Průmysl,zemědelství,vybavenost | - | 2017: zemědělství, vybavenost
Způsob likvidace | - | obecní ČOV | obecní ČOV | obecní ČOV | obecní ČOV | obecní ČOV | obecní ČOV | obecní ČOV | obecní ČOV
Množství odp.vod | m3/d | 13.26 | 13.18 | 13.16 | 13.1 | 13.02 | 12.9 | 12.78 | 12.66
BSK5 | kg/d | 9.282 | 9.226 | 9.212 | 9.17 | 9.114 | 9.03 | 8.946 | 8.862
NL | kg/d | 8.5085 | 8.4572 | 8.4443 | 8.4058 | 8.3545 | 8.2775 | 8.2005 | 8.1235
CHSK | kg/d | 18.564 | 18.452 | 18.424 | 18.34 | 18.228 | 18.06 | 17.892 | 17.724
N-celk | kg/d | 1.7017 | 1.6914 | 1.6889 | 1.6812 | 1.6709 | 1.6555 | 1.6401 | 1.6247
N-NH4 | kg/d | 0.80444 | 0.79959 | 0.79837 | 0.79473 | 0.78988 | 0.7826 | 0.77532 | 0.76804
N-NO3 | kg/d | 0.1547 | 0.15377 | 0.15353 | 0.15283 | 0.1519 | 0.1505 | 0.1491 | 0.1477
P-celk | kg/d | 0.38675 | 0.38442 | 0.38383 | 0.38208 | 0.37975 | 0.37625 | 0.37275 | 0.36925
Počet ČOV | ks | bar: 2017 to 2050
Kapacita ČOV | m3/d | 227.9 | 227.9 | 227.9 | 227.9 | 227.9 | 227.9 | 227.9 | 227.9
Počet čerpacích stanic | ks | 2 | 2 | 2 | 2 | 2 | 2 | 2 | 2
Délka kanal.sítě | km | 6.7033 | 6.7033 | 7.4833 | 7.4833 | 7.4833 | 7.4833 | 7.4833 | 7.4833
Počet kanal.přípojek | ks | 209 | 209 | 239 | 239 | 239 | 239 | 239 | 239
Jímky a septiky | ks | 0 | 0 | 0 | 0 | 0 | 0 | 0 | 0
Mikročistírny | ks | 0 | 0 | 0 | 0 | 0 | 0 | 0 | 0
Vysvětlivka : Počet osob s ČOP = Počet osob s časově omezeným pobytem
|  | 127.581 | 128.2261 | 128.3873 | 128.5486 | 128.7099 | 128.8711 | 129.0324 | 129.1937

## tab.X
Kraj : Jihomoravský | [5 empty] | Provozní skupina: CZ0643.6214.0335.01 - Domašov
Tab. X - KANALIZACE - BILANCE ODPADNÍCH VOD A ZNEČIŠTĚNÍ
CZ0643.6214.0335.01 - Domašov
(číslo a název obce)
| jedn. | 2017 | 2020 | 2025 | 2030 | 2035 | 2040 | 2045 | 2050
CELKOVÁ PRODUKCE
odpadních vod | m3/d | 128.2577 | 123.3696 | 116.3405 | 108.95 | 108.27 | 107.25 | 106.23 | 105.21
BSK5 | kg/d | 47.882 | 47.666 | 47.712 | 47.57 | 47.274 | 46.83 | 46.386 | 45.942
NL | kg/d | 43.8918 | 43.6938 | 43.736 | 43.6058 | 43.3345 | 42.9275 | 42.5205 | 42.1135
CHSK | kg/d | 89.3307 | 88.9253 | 89.0073 | 88.74 | 88.188 | 87.36 | 86.532 | 85.704
Počet EO | os. | 798.0333 | 794.4333 | 795.2 | 792.8333 | 787.9 | 780.5 | 773.1 | 765.7
odp.vod likv. na ČOV | m3/d | 126.5477 | 121.9965 | 115.4399 | 108.35 | 107.67 | 106.65 | 105.63 | 104.61
odp.vod likv. v septicích | m3/d | 0 | 0 | 0 | 0 | 0 | 0 | 0 | 0
odp.vod likv. jiným způsobem | m3/d | 1.71 | 1.3731 | 0.90058 | 0.6 | 0.6 | 0.6 | 0.6 | 0.6
PŘÍSUN ODP. VOD Z JINÝCH LOKALIT
množství odpadních vod | m3/d | 164.7976 | 164.2294 | 164.8438 | 164.4701 | 163.4436 | 162.0221 | 160.4862 | 158.9328
BSK5 | kg/d | 80.045 | 79.795 | 80.148 | 79.972 | 79.489 | 78.805 | 78.047 | 77.289
NL | kg/d | 73.3746 | 73.1454 | 73.469 | 73.3077 | 72.8649 | 72.2379 | 71.5431 | 70.8483
CHSK | kg/d | 148.75 | 148.28 | 148.926 | 148.594 | 147.698 | 146.43 | 145.024 | 143.618
ODVEDENÍ ODP. VOD NA JINÉ LOKALITY
množství odpadních vod | m3/d | 0 | 0 | 0 | 0 | 0 | 0 | 0 | 0
BSK5 | kg/d | 0 | 0 | 0 | 0 | 0 | 0 | 0 | 0
NL | kg/d | 0 | 0 | 0 | 0 | 0 | 0 | 0 | 0
CHSK | kg/d | 0 | 0 | 0 | 0 | 0 | 0 | 0 | 0
PŘÍTOK NA ČOV
množství odpadních vod | m3/d | 291.3453 | 286.2259 | 280.2837 | 272.8201 | 271.1136 | 268.6721 | 266.1162 | 263.5428
BSK5 | kg/d | 127.487 | 127.061 | 127.52 | 127.242 | 126.463 | 125.335 | 124.133 | 122.931
NL | kg/d | 116.8631 | 116.4726 | 116.8933 | 116.6385 | 115.9244 | 114.8904 | 113.7886 | 112.6868
CHSK | kg/d | 237.274 | 236.472 | 237.31 | 236.784 | 235.336 | 233.24 | 231.006 | 228.772
Počet EO | os | 2124.7833 | 2117.6833 | 2125.3333 | 2120.7 | 2107.7167 | 2088.9167 | 2068.8833 | 2048.85
Typ ČOV | - | 17 | 17 | 17 | 17 | 17 | 17 | 17 | 17
Dočištění - snížení BSK5 | - | bar: 2017 to 2050
Denitrifikace | - | bar: 2017 to 2050
Odstraňování fosforu | - | ano | ano | ano | ano | ano | ano | ano | ano
množství odpadních vod | m3/d | 291.3453 | 286.2259 | 280.2837 | 272.8201 | 271.1136 | 268.6721 | 266.1162 | 263.5428
ODSTRANĚNÉ ZNEČIŠTĚNÍ
BSK5 | kg/d | 122.2428 | 121.9089 | 122.4749 | 122.3312 | 121.583 | 120.4989 | 119.3429 | 118.1872
NL | kg/d | 111.0362 | 110.7481 | 111.2877 | 111.1821 | 110.5021 | 109.517 | 108.4663 | 107.4159
CHSK | kg/d | 216.8798 | 216.4362 | 217.6901 | 217.6866 | 216.3581 | 214.433 | 212.3779 | 210.324
ZBYTKOVÉ ZNEČIŠTĚNÍ
BSK5 | kg/d | 5.2442 | 5.1521 | 5.0451 | 4.9108 | 4.88 | 4.8361 | 4.7901 | 4.7438
NL | kg/d | 5.8269 | 5.7245 | 5.6057 | 5.4564 | 5.4223 | 5.3734 | 5.3223 | 5.2709
CHSK | kg/d | 20.3942 | 20.0358 | 19.6199 | 19.0974 | 18.9779 | 18.807 | 18.6281 | 18.448
Produkce kalů | m3/r | 1487.2872 | 1483.2254 | 1490.1112 | 1488.3634 | 1479.2593 | 1466.07 | 1452.0054 | 1437.9446
Způsob likvidace kalů | - | 2 | 2 | 2 | 2 | 2 | 2 | 2 | 2
Množství kalu po odvodnění | m3/r | 356.9489 | 355.9741 | 357.6267 | 357.2072 | 355.0222 | 351.8568 | 348.4813 | 345.1067
Typ čistírny odpadních vod: |  | 2030: Způsoby likvidace kalů:
0 - neurčeno |  | 2017: 10 - aktivační s nitrifikací; 2030: 0 - neurčeno
1 - septik |  | 2017: 11 - aktivační s denitrif. a nitrif.; 2030: 1 - přímá aplikace na zemědělské a lesní půdě
2 - septik s dočištěním |  | 2017: 12 - čist. s biologickými filtry; 2030: 2 - kompostování
3 - domovní mikročistírna - disky |  | 2017: 13 - aktivační čistírna a rybník; 2030: 3 - skládkování
4 - domovní mikročistírna - filtry |  | 2017: 14 - aktiv. č. s nitrif. a rybník; 2030: 4 - spalování
5 - kořenová čistírna |  | 2017: 15 - aktiv. č. s nitr. a mikrosíty; 2030: 5 - rekultivace
6 - stabilizační nádrž |  | 2017: 16 - aktivač. č. a rycholfiltrace; 2030: 6 - převoz do jiné ČOV ke zpracování
7 - čistírna s biokontaktory |  | 2017: 17 - č. s nitrif. a srážením P; 2030: 101 - přímá aplikace na zemědělské a lesní půdě + kompostování
8 - malá aktiv. čistírna s nitrifikací |  | 2017: 18 - č. s denitrif. + nitr. + sráž. P; 2030: 102 - přímá aplikace na zemědělské a lesní půdě + skládkování
9 - aktivační čistírna |  | 2017: 19 - č. s denit., nitr., sráž. P, filtr.; 2030: 103 - kompostování + spalování
104 - skládkování + převoz do jiné ČOV
105 - přímá aplikace na zem. a les. půdě + kompostování + převoz do jiné ČOV
106 - kompostování + skládkování + rekultivace

## tab.XII
Plán rozvoje pro kraj : Jihomoravský |  |  |  | Provozní skupina : |  | CZ0643.6214.0335.01-Domašov
Tab. XII - TECHNICKÉ A FINANČNÍ ÚDAJE KANALIZACÍ
CZ0643.6214.0335.01-Domašov
(číslo a název obce)
ID | K | H l a v n í o b j e k t y |  |  |  | stávající objekty |  |  | rekonstrukce |  | nové stavby
|  | 1 čistírny odpadních vod |  |  |  | DHM | rok uved. | posl. rekon. | DHM | rok zaháj. | DHM | rok zaháj.
|  | název | typ ČOV |  | kap. m3/d | mil. Kč | do provozu | /rok zrušení | mil.Kč | /ukončení | mil. Kč | /ukončení
C.S |  | ČOV Domašov | čistírna s nitrifikací a srážením P |  | 227.9 | 17.8687 | 2012 | 2012
2 biologický rybník
|  |  | plocha (ha) |  | kap. EO
3 kanalizační síť
|  |  |  | DN(mm) | délka(km)
K.S |  | KS Domašov |  | < 100 | 6.22 |  | 2012 | 2014
K.S |  | KS Domašov |  | 101 - 300 | 0.16 |  | 2012 | 2014
K.N |  | Dostavba KS Domašov |  | < 100 | 0.78 | [5 empty] | 3.7148 | 2021/2025
4 výtlačné řady
|  |  |  | DN(mm) | délka(km)
V.S |  | Domašov z ČS1 |  | < 100 | 0.1063 |  | 2012 | 2014
V.S |  | Domašov z ČS2 |  | < 100 | 0.217 |  | 2012 | 2014
5 čerpací stanice
|  |  |  | Qkap(l/s) | h(m)
S.S |  | Domašov ČS1 |  | 3 | 10 |  | 2012 | 2014
S.S |  | Domašov ČS2 |  | 3 | 10 |  | 2012 | 2014
6 kanalizační přípojky
|  |  |  | počet | délka(km)
S.S |  | přípojky Domašov |  | 209 | 1.672 |  | 2012 | 2014
S.N |  | přípojky Domašov |  | 30 | 0.24 | [5 empty] | 0.83028 | 2021/2025
7 jímky
|  |  | typ |  | počet ks
|  | SOUČET |  |  |  | 17.8687 |  |  | 0 |  | 4.5451