## tab.VI
Plán rozvoje pro kraj : Jihomoravský
Tab. VI - KANALIZACE - ZÁKLADNÍ ÚDAJE
CZ0643.6214.0338.01 - Lesní Hluboké
(provozní skupina)
| jednotky | 2017 | 2020 | 2025 | 2030 | 2035 | 2040 | 2045 | 2050
Celkový počet obyvatel | os. | 295 | 293 | 293 | 292 | 290 | 288 | 286 | 284
Odkanalizování
Počet obyv. napoj na kanalizaci | os. | 0 | 54 | 143 | 230 | 228 | 227 | 225 | 223
Počet obyv. napoj na kanalizaci | % | 0 | 18.43 | 48.8055 | 78.7671 | 78.6207 | 78.8194 | 78.6713 | 78.5211
Přírůstek | os |  | 54 | 89 | 87 | -2 | -1 | -2 | -2
Čištění odpadních vod
Počet obyv. napoj ČOV | os. | 0 | 54 | 143 | 230 | 228 | 227 | 225 | 223
Počet obyv. napoj ČOV | % | 0 | 18.43 | 48.8055 | 78.7671 | 78.6207 | 78.8194 | 78.6713 | 78.5211
Počet obyv. se svozem na ČOV | os. | 295 | 239 | 150 | 62 | 62 | 61 | 61 | 61
Počet obyv. se svozem na ČOV | % | 100 | 81.57 | 51.1945 | 21.2329 | 21.3793 | 21.1806 | 21.3287 | 21.4789
Celková produkce odp. vod | mil. m3/rok | 0.0096725 | 0.0099937 | 0.010643 | 0.011242 | 0.011154 | 0.011074 | 0.010987 | 0.010899
Odpad. vody čištěné na ČOV | mil. m3/rok | 0 | 0.0041099 | 0.0073584 | 0.010527 | 0.010439 | 0.010388 | 0.0103 | 0.010213
Odpad. vody čištěné na ČOV | % | 0 | 41.1249 | 69.1358 | 93.6364 | 93.5864 | 93.8036 | 93.7542 | 93.704
Přírustek odp. vody čištěné na ČOV | mil. m3/rok |  | 0.0041099 | 0.0032485 | 0.0031682 | -8.76e-05 | -5.11e-05 | -8.76e-05 | -8.76e-05
Přírustek odp. vody čištěné na ČOV | % | 0 | 100 | 44.1468 | 30.0971 | -0.83916 | -0.49192 | -0.85046 | -0.85776
Odpad. vody čištěné v septicích | mil. m3/rok | 0 | 0 | 0 | 0 | 0 | 0 | 0 | 0
Odpad. vody čištěné v septicích | % | 0 | 0 | 0 | 0 | 0 | 0 | 0 | 0
Odpad. vody nečištěné | tis. m3/rok | 9.6725 | 5.8838 | 3.285 | 0.7154 | 0.7154 | 0.6862 | 0.6862 | 0.6862
Odpad. vody nečištěné | % | 100 | 58.8751 | 30.8642 | 6.3636 | 6.4136 | 6.1964 | 6.2458 | 6.296
Počet ČOV | ks | bar: 2017 to 2050
Celková kapacita ČOV | m3/d | 36.5 | 36.5 | 36.5 | 36.5 | 36.5 | 36.5 | 36.5 | 36.5
Přírůstek | m3/d |  | 0 | 0 | 0 | 0 | 0 | 0 | 0
Přebytek kapacity | m3/d | 36.5 | 36.5 | 36.5 | 36.5 | 36.5 | 36.5 | 36.5 | 36.5
Nedostatek kapacity | m3/d
Celková délka nové kanalizace | km | 0 | 0 | 0 | 0 | 0 | 0 | 0 | 0
Přírůstek | km |  | 0 | 0 | 0 | 0 | 0 | 0 | 0
Přírůstek | % |  | 0 | 0 | 0 | 0 | 0 | 0 | 0
Celková délka rek. kanalizace | km | 0 | 0 | 0 | 0 | 0 | 0 | 0 | 0
Přírůstek | km |  | 0 | 0 | 0 | 0 | 0 | 0 | 0
Přírůstek | % |  | 0 | 0 | 0 | 0 | 0 | 0 | 0
Produkce zněčištění
BSK5 | t/rok | 3.5697 | 4.3333 | 5.6327 | 6.8905 | 6.8365 | 6.797 | 6.743 | 6.689
NL | t/rok | 3.2722 | 3.9722 | 5.1633 | 6.3163 | 6.2667 | 6.2306 | 6.1811 | 6.1316
CHSK | t/rok | 6.7957 | 8.1939 | 10.5761 | 12.8812 | 12.7805 | 12.7065 | 12.6058 | 12.505
Odstranění znečištění
BSK5 | t/rok | 0 | 2.5565 | 4.4082 | 6.2133 | 6.1619 | 6.1313 | 6.08 | 6.0286
NL | t/rok | 0 | 2.2921 | 3.9488 | 5.564 | 5.5179 | 5.4905 | 5.4445 | 5.3985
CHSK | t/rok | 0 | 4.7105 | 7.9265 | 11.0608 | 10.9697 | 10.9147 | 10.8236 | 10.7325
Celkové investiční náklady ročně | mil. Kč | 0 | 0 | 0 | 0 | 0 | 0 | 0 | 0
Celkové investiční náklady součtově | mil. Kč | 0 | 0 | 0 | 0 | 0 | 0 | 0 | 0

## tab.IX
Kraj : Jihomoravský |  |  |  |  | Provozní skupina : |  | CZ0643.6214.0338.01 - Lesní Hluboké
Tab. IX - KANALIZACE - REKAPITULACE VSTUPNÍCH ÚDAJŮ
CZ0643.6214.0338.01 - Lesní Hluboké
(číslo a název obce)
| jedn. | 2017 | 2020 | 2025 | 2030 | 2035 | 2040 | 2045 | 2050
Počet trvale bydl.obyvatel | os. | 245 | 243 | 243 | 242 | 240 | 238 | 236 | 234
Počet osob s ČOP | os. | 50 | 50 | 50 | 50 | 50 | 50 | 50 | 50
ODKANALIZOVÁNÍ OBCE
Rozsah odkanalizování | - | 2017: celá obec
Typ kanalizace | - | 2017: splašková kanalizace
Počet obyv.napoj.na kanal.
- trvale bydlící | os. | 0 | 54 | 143 | 230 | 228 | 227 | 225 | 223
- počet osob s ČOP | os. | 0 | 0 | 0 | 0 | 0 | 0 | 0 | 0
Počet obyv.nenapoj.na kanal.
- trvale bydlící | os. | 245 | 189 | 100 | 12 | 12 | 11 | 11 | 11
- počet osob s ČOP | os. | 50 | 50 | 50 | 50 | 50 | 50 | 50 | 50
LIKVIDACE ODPADNÍCH VOD
Počet obyv.napoj.na ČOV
- trvale bydlící | os. | 0 | 54 | 143 | 230 | 228 | 227 | 225 | 223
- počet osob s ČOP | os. | 0 | 0 | 0 | 0 | 0 | 0 | 0 | 0
Počet obyv.napoj.na septiky
- trvale bydlící | os. | 0 | 0 | 0 | 0 | 0 | 0 | 0 | 0
- počet osob s ČOP | os. | 0 | 0 | 0 | 0 | 0 | 0 | 0 | 0
Počet obyv.s odvoz OV
- trvale bydlící | os. | 245 | 189 | 100 | 12 | 12 | 11 | 11 | 11
- počet osob s ČOP | os. | 50 | 50 | 50 | 50 | 50 | 50 | 50 | 50
Průmysl,zemědelství,vybavenost | - | 2017: zemědělství, vybavenost
Způsob likvidace | - | jímky na vyvážení | obecní ČOV | obecní ČOV | obecní ČOV | obecní ČOV | obecní ČOV | obecní ČOV | obecní ČOV
Množství odp.vod | m3/d | 5.9 | 5.86 | 5.86 | 5.84 | 5.8 | 5.76 | 5.72 | 5.68
BSK5 | kg/d | 4.13 | 4.102 | 4.102 | 4.088 | 4.06 | 4.032 | 4.004 | 3.976
NL | kg/d | 3.7858 | 3.7602 | 3.7602 | 3.7473 | 3.7217 | 3.696 | 3.6703 | 3.6447
CHSK | kg/d | 8.26 | 8.204 | 8.204 | 8.176 | 8.12 | 8.064 | 8.008 | 7.952
N-celk | kg/d | 0.75717 | 0.75203 | 0.75203 | 0.74947 | 0.74433 | 0.7392 | 0.73407 | 0.72893
N-NH4 | kg/d | 0.35793 | 0.35551 | 0.35551 | 0.35429 | 0.35187 | 0.34944 | 0.34701 | 0.34459
N-NO3 | kg/d | 0.068833 | 0.068367 | 0.068367 | 0.068133 | 0.067667 | 0.0672 | 0.066733 | 0.066267
P-celk | kg/d | 0.17208 | 0.17092 | 0.17092 | 0.17033 | 0.16917 | 0.168 | 0.16683 | 0.16567
Počet ČOV | ks | bar: 2017 to 2050
Kapacita ČOV | m3/d | 36.5 | 36.5 | 36.5 | 36.5 | 36.5 | 36.5 | 36.5 | 36.5
Počet čerpacích stanic | ks | 4 | 4 | 4 | 4 | 4 | 4 | 4 | 4
Délka kanal.sítě | km | 3.5211 | 3.5211 | 3.5211 | 3.5211 | 3.5211 | 3.5211 | 3.5211 | 3.5211
Počet kanal.přípojek | ks | 104 | 104 | 104 | 104 | 104 | 104 | 104 | 104
Jímky a septiky | ks | 0 | 0 | 0 | 0 | 0 | 0 | 0 | 0
Mikročistírny | ks | 0 | 0 | 0 | 0 | 0 | 0 | 0 | 0
Vysvětlivka : Počet osob s ČOP = Počet osob s časově omezeným pobytem
|  | 127.581 | 128.2261 | 128.3873 | 128.5486 | 128.7099 | 128.8711 | 129.0324 | 129.1937

## tab.X
Kraj : Jihomoravský | [5 empty] | Provozní skupina: CZ0643.6214.0338.01 - Lesní Hluboké
Tab. X - KANALIZACE - BILANCE ODPADNÍCH VOD A ZNEČIŠTĚNÍ
CZ0643.6214.0338.01 - Lesní Hluboké
(číslo a název obce)
| jedn. | 2017 | 2020 | 2025 | 2030 | 2035 | 2040 | 2045 | 2050
CELKOVÁ PRODUKCE
odpadních vod | m3/d | 26.5 | 27.38 | 29.16 | 30.8 | 30.56 | 30.34 | 30.1 | 29.86
BSK5 | kg/d | 9.78 | 11.872 | 15.432 | 18.878 | 18.73 | 18.622 | 18.474 | 18.326
NL | kg/d | 8.965 | 10.8827 | 14.146 | 17.3048 | 17.1692 | 17.0702 | 16.9345 | 16.7988
CHSK | kg/d | 18.6183 | 22.449 | 28.9757 | 35.291 | 35.015 | 34.8123 | 34.5363 | 34.2603
Počet EO | os. | 163 | 197.8667 | 257.2 | 314.6333 | 312.1667 | 310.3667 | 307.9 | 305.4333
odp.vod likv. na ČOV | m3/d | 0 | 11.26 | 20.16 | 28.84 | 28.6 | 28.46 | 28.22 | 27.98
odp.vod likv. v septicích | m3/d | 0 | 0 | 0 | 0 | 0 | 0 | 0 | 0
odp.vod likv. jiným způsobem | m3/d | 26.5 | 16.12 | 9 | 1.96 | 1.96 | 1.88 | 1.88 | 1.88
PŘÍSUN ODP. VOD Z JINÝCH LOKALIT
množství odpadních vod | m3/d | 0 | 0 | 0 | 0 | 0 | 0 | 0 | 0
BSK5 | kg/d | 0 | 0 | 0 | 0 | 0 | 0 | 0 | 0
NL | kg/d | 0 | 0 | 0 | 0 | 0 | 0 | 0 | 0
CHSK | kg/d | 0 | 0 | 0 | 0 | 0 | 0 | 0 | 0
ODVEDENÍ ODP. VOD NA JINÉ LOKALITY
množství odpadních vod | m3/d | 0 | 0 | 0 | 0 | 0 | 0 | 0 | 0
BSK5 | kg/d | 0 | 0 | 0 | 0 | 0 | 0 | 0 | 0
NL | kg/d | 0 | 0 | 0 | 0 | 0 | 0 | 0 | 0
CHSK | kg/d | 0 | 0 | 0 | 0 | 0 | 0 | 0 | 0
PŘÍTOK NA ČOV
množství odpadních vod | m3/d |  | 11.26 | 20.16 | 28.84 | 28.6 | 28.46 | 28.22 | 27.98
BSK5 | kg/d |  | 7.342 | 12.682 | 17.888 | 17.74 | 17.652 | 17.504 | 17.356
NL | kg/d |  | 6.7302 | 11.6252 | 16.3973 | 16.2617 | 16.181 | 16.0453 | 15.9097
CHSK | kg/d |  | 14.144 | 23.934 | 33.476 | 33.2 | 33.034 | 32.758 | 32.482
Počet EO | os |  | 122.3667 | 211.3667 | 298.1333 | 295.6667 | 294.2 | 291.7333 | 289.2667
Typ ČOV | - |  | 18 | 18 | 18 | 18 | 18 | 18 | 18
Dočištění - snížení BSK5 | - | bar: 2020 to 2050
Denitrifikace | - |  | ano | ano | ano | ano | ano | ano | ano
Odstraňování fosforu | - | bar: 2020 to 2050
množství odpadních vod | m3/d |  | 11.26 | 20.16 | 28.84 | 28.6 | 28.46 | 28.22 | 27.98
ODSTRANĚNÉ ZNEČIŠTĚNÍ
BSK5 | kg/d | 0 | 7.0042 | 12.0772 | 17.0228 | 16.882 | 16.7982 | 16.6574 | 16.5166
NL | kg/d | 0 | 6.2798 | 10.8188 | 15.2437 | 15.1177 | 15.0426 | 14.9165 | 14.7905
CHSK | kg/d | 0 | 12.9054 | 21.7164 | 30.3036 | 30.054 | 29.9034 | 29.6538 | 29.4042
ZBYTKOVÉ ZNEČIŠTĚNÍ
BSK5 | kg/d | 9.78 | 0.3378 | 0.6048 | 0.8652 | 0.858 | 0.8538 | 0.8466 | 0.8394
NL | kg/d | 8.965 | 0.4504 | 0.8064 | 1.1536 | 1.144 | 1.1384 | 1.1288 | 1.1192
CHSK | kg/d | 18.6183 | 1.2386 | 2.2176 | 3.1724 | 3.146 | 3.1306 | 3.1042 | 3.0778
Produkce kalů | m3/r | 0 | 85.2178 | 146.9393 | 207.1107 | 205.3977 | 204.3781 | 202.665 | 200.952
Způsob likvidace kalů | - |  | 6 | 6 | 6 | 6 | 6 | 6 | 6
Množství kalu po odvodnění | m3/r | 0 | 20.4523 | 35.2654 | 49.7066 | 49.2954 | 49.0507 | 48.6396 | 48.2285
Typ čistírny odpadních vod: |  | 2030: Způsoby likvidace kalů:
0 - neurčeno |  | 2017: 10 - aktivační s nitrifikací; 2030: 0 - neurčeno
1 - septik |  | 2017: 11 - aktivační s denitrif. a nitrif.; 2030: 1 - přímá aplikace na zemědělské a lesní půdě
2 - septik s dočištěním |  | 2017: 12 - čist. s biologickými filtry; 2030: 2 - kompostování
3 - domovní mikročistírna - disky |  | 2017: 13 - aktivační čistírna a rybník; 2030: 3 - skládkování
4 - domovní mikročistírna - filtry |  | 2017: 14 - aktiv. č. s nitrif. a rybník; 2030: 4 - spalování
5 - kořenová čistírna |  | 2017: 15 - aktiv. č. s nitr. a mikrosíty; 2030: 5 - rekultivace
6 - stabilizační nádrž |  | 2017: 16 - aktivač. č. a rycholfiltrace; 2030: 6 - převoz do jiné ČOV ke zpracování
7 - čistírna s biokontaktory |  | 2017: 17 - č. s nitrif. a srážením P; 2030: 101 - přímá aplikace na zemědělské a lesní půdě + kompostování
8 - malá aktiv. čistírna s nitrifikací |  | 2017: 18 - č. s denitrif. + nitr. + sráž. P; 2030: 102 - přímá aplikace na zemědělské a lesní půdě + skládkování
9 - aktivační čistírna |  | 2017: 19 - č. s denit., nitr., sráž. P, filtr.; 2030: 103 - kompostování + spalování
104 - skládkování + převoz do jiné ČOV
105 - přímá aplikace na zem. a les. půdě + kompostování + převoz do jiné ČOV
106 - kompostování + skládkování + rekultivace

## tab.XII
Plán rozvoje pro kraj : Jihomoravský |  |  |  | Provozní skupina : |  | CZ0643.6214.0338.01-Lesní Hluboké
Tab. XII - TECHNICKÉ A FINANČNÍ ÚDAJE KANALIZACÍ
CZ0643.6214.0338.01-Lesní Hluboké
(číslo a název obce)
ID | K | H l a v n í o b j e k t y |  |  |  | stávající objekty |  |  | rekonstrukce |  | nové stavby
|  | 1 čistírny odpadních vod |  |  |  | DHM | rok uved. | posl. rekon. | DHM | rok zaháj. | DHM | rok zaháj.
|  | název | typ ČOV |  | kap. m3/d | mil. Kč | do provozu | /rok zrušení | mil.Kč | /ukončení | mil. Kč | /ukončení
C.S |  | ČOV Lesní Hluboké | čistírna s denitrifikací + nitrifikací + srážením P |  | 36.5 | 2.4004 | 2018 | 2018
2 biologický rybník
|  |  | plocha (ha) |  | kap. EO
3 kanalizační síť
|  |  |  | DN(mm) | délka(km)
K.S |  | KS Lesní Hluboké |  | < 100 | 2.9337 |  | 2018 | 2017
4 výtlačné řady
|  |  |  | DN(mm) | délka(km)
V.S |  | Lesní Hluboké z ČS1 |  | < 100 | 0.11727 |  | 2018 | 2019
V.S |  | Lesní Hluboké z ČS2 |  | < 100 | 0.22244 |  | 2018 | 2019
V.S |  | Lesní Hluboké z ČS3 |  | < 100 | 0.19933 |  | 2018 | 2019
V.S |  | Lesní Hluboké z ČS4 |  | < 100 | 0.04836 |  | 2018 | 2019
5 čerpací stanice
|  |  |  | Qkap(l/s) | h(m)
S.S |  | Lesní Hluboké ČS1 |  | 0 | 0 |  | 2018 | 2019
S.S |  | Lesní Hluboké ČS2 |  | 0 | 0 |  | 2018 | 2019
S.S |  | Lesní Hluboké ČS3 |  | 0 | 0 |  | 2018 | 2019
S.S |  | Lesní Hluboké ČS4 |  | 0 | 0 |  | 2018 | 2019
6 kanalizační přípojky
|  |  |  | počet | délka(km)
S.S |  | přípojky Lesní Hluboké |  | 104 | 0.631 |  | 2018 | 2019
7 jímky
|  |  | typ |  | počet ks
|  | SOUČET |  |  |  | 2.4004 |  |  | 0 |  | 0