## tab.VI
Plán rozvoje pro kraj : Jihomoravský
Tab. VI - KANALIZACE - ZÁKLADNÍ ÚDAJE
CZ0643.6214.0339.01 - Litostrov
(provozní skupina)
| jednotky | 2017 | 2020 | 2025 | 2030 | 2035 | 2040 | 2045 | 2050
Celkový počet obyvatel | os. | 139 | 138 | 138 | 137 | 137 | 136 | 134 | 133
Odkanalizování
Počet obyv. napoj na kanalizaci | os. | 122 | 122 | 123 | 122 | 122 | 121 | 119 | 118
Počet obyv. napoj na kanalizaci | % | 87.7698 | 88.4058 | 89.1304 | 89.0511 | 89.0511 | 88.9706 | 88.806 | 88.7218
Přírůstek | os |  | 0 | 1 | -1 | 0 | -1 | -2 | -1
Čištění odpadních vod
Počet obyv. napoj ČOV | os. | 122 | 122 | 123 | 122 | 122 | 121 | 119 | 118
Počet obyv. napoj ČOV | % | 87.7698 | 88.4058 | 89.1304 | 89.0511 | 89.0511 | 88.9706 | 88.806 | 88.7218
Počet obyv. se svozem na ČOV | os. | 17 | 16 | 15 | 15 | 15 | 15 | 15 | 15
Počet obyv. se svozem na ČOV | % | 12.2302 | 11.5942 | 10.8696 | 10.9489 | 10.9489 | 11.0294 | 11.194 | 11.2782
Celková produkce odp. vod | mil. m3/rok | 0.0056356 | 0.0055991 | 0.0056064 | 0.0055626 | 0.0055626 | 0.0055188 | 0.0054312 | 0.0053874
Odpad. vody čištěné na ČOV | mil. m3/rok | 0.0054677 | 0.0054604 | 0.0054969 | 0.0054531 | 0.0054531 | 0.0054093 | 0.0053217 | 0.0052779
Odpad. vody čištěné na ČOV | % | 97.0207 | 97.5228 | 98.0469 | 98.0315 | 98.0315 | 98.0159 | 97.9839 | 97.9675
Přírustek odp. vody čištěné na ČOV | mil. m3/rok |  | -7.3e-06 | 3.65e-05 | -4.38e-05 | 0 | -4.38e-05 | -8.76e-05 | -4.38e-05
Přírustek odp. vody čištěné na ČOV | % |  | -0.13369 | 0.66401 | -0.80321 | 0 | -0.80972 | -1.6461 | -0.82988
Odpad. vody čištěné v septicích | mil. m3/rok | 0 | 0 | 0 | 0 | 0 | 0 | 0 | 0
Odpad. vody čištěné v septicích | % | 0 | 0 | 0 | 0 | 0 | 0 | 0 | 0
Odpad. vody nečištěné | tis. m3/rok | 0.1679 | 0.1387 | 0.1095 | 0.1095 | 0.1095 | 0.1095 | 0.1095 | 0.1095
Odpad. vody nečištěné | % | 2.9793 | 2.4772 | 1.9531 | 1.9685 | 1.9685 | 1.9841 | 2.0161 | 2.0325
Počet ČOV | ks | 0 | 0 | 0 | 0 | 0 | 0 | 0 | 0
Celková kapacita ČOV | m3/d | 0 | 0 | 0 | 0 | 0 | 0 | 0 | 0
Přírůstek | m3/d |  | 0 | 0 | 0 | 0 | 0 | 0 | 0
Přebytek kapacity | m3/d
Nedostatek kapacity | m3/d | 0 | 0 | 0 | 0 | 0 | 0 | 0 | 0
Celková délka nové kanalizace | km | 0 | 0 | 0.18 | 0.18 | 0.18 | 0.18 | 0.18 | 0.18
Přírůstek | km |  | 0 | 0.18 | 0 | 0 | 0 | 0 | 0
Přírůstek | % |  | 0 | 6.6867 | 0 | 0 | 0 | 0 | 0
Celková délka rek. kanalizace | km | 0 | 0 | 0 | 0 | 0 | 0 | 0 | 0
Přírůstek | km |  | 0 | 0 | 0 | 0 | 0 | 0 | 0
Přírůstek | % |  | 0 | 0 | 0 | 0 | 0 | 0 | 0
Produkce zněčištění
BSK5 | t/rok | 3.1237 | 3.1138 | 3.1284 | 3.104 | 3.104 | 3.0795 | 3.0306 | 3.0061
NL | t/rok | 2.8634 | 2.8543 | 2.8677 | 2.8453 | 2.8453 | 2.8229 | 2.778 | 2.7556
CHSK | t/rok | 5.7859 | 5.7674 | 5.7942 | 5.7489 | 5.7489 | 5.7037 | 5.6132 | 5.5679
Odstranění znečištění
BSK5 | t/rok | 2.9285 | 2.9261 | 2.9473 | 2.9237 | 2.9237 | 2.9 | 2.8527 | 2.829
NL | t/rok | 2.6653 | 2.6631 | 2.6825 | 2.661 | 2.661 | 2.6394 | 2.5963 | 2.5748
CHSK | t/rok | 5.2259 | 5.2213 | 5.2588 | 5.2167 | 5.2167 | 5.1745 | 5.0901 | 5.0479
Celkové investiční náklady ročně | mil. Kč | 0 | 0 | 1.0181 | 0 | 0 | 0 | 0 | 0
Celkové investiční náklady součtově | mil. Kč | 0 | 0 | 1.0181 | 1.0181 | 1.0181 | 1.0181 | 1.0181 | 1.0181

## tab.IX
Kraj : Jihomoravský |  |  |  |  | Provozní skupina : |  | CZ0643.6214.0339.01 - Litostrov
Tab. IX - KANALIZACE - REKAPITULACE VSTUPNÍCH ÚDAJŮ
CZ0643.6214.0339.01 - Litostrov
(číslo a název obce)
| jedn. | 2017 | 2020 | 2025 | 2030 | 2035 | 2040 | 2045 | 2050
Počet trvale bydl.obyvatel | os. | 124 | 123 | 123 | 122 | 122 | 121 | 119 | 118
Počet osob s ČOP | os. | 15 | 15 | 15 | 15 | 15 | 15 | 15 | 15
ODKANALIZOVÁNÍ OBCE
Rozsah odkanalizování | - | 2017: celá obec
Typ kanalizace | - | 2017: splašková kanalizace
Počet obyv.napoj.na kanal.
- trvale bydlící | os. | 122 | 122 | 123 | 122 | 122 | 121 | 119 | 118
- počet osob s ČOP | os. | 0 | 0 | 0 | 0 | 0 | 0 | 0 | 0
Počet obyv.nenapoj.na kanal.
- trvale bydlící | os. | 2 | 1 | 0 | 0 | 0 | 0 | 0 | 0
- počet osob s ČOP | os. | 15 | 15 | 15 | 15 | 15 | 15 | 15 | 15
LIKVIDACE ODPADNÍCH VOD
Počet obyv.napoj.na ČOV
- trvale bydlící | os. | 122 | 122 | 123 | 122 | 122 | 121 | 119 | 118
- počet osob s ČOP | os. | 0 | 0 | 0 | 0 | 0 | 0 | 0 | 0
Počet obyv.napoj.na septiky
- trvale bydlící | os. | 0 | 0 | 0 | 0 | 0 | 0 | 0 | 0
- počet osob s ČOP | os. | 0 | 0 | 0 | 0 | 0 | 0 | 0 | 0
Počet obyv.s odvoz OV
- trvale bydlící | os. | 2 | 1 | 0 | 0 | 0 | 0 | 0 | 0
- počet osob s ČOP | os. | 15 | 15 | 15 | 15 | 15 | 15 | 15 | 15
Průmysl,zemědelství,vybavenost | - | 2017: vybavenost
Způsob likvidace | - | obecní ČOV | obecní ČOV | obecní ČOV | obecní ČOV | obecní ČOV | obecní ČOV | obecní ČOV | obecní ČOV
Množství odp.vod | m3/d | 2.78 | 2.76 | 2.76 | 2.74 | 2.74 | 2.72 | 2.68 | 2.66
BSK5 | kg/d | 0.973 | 0.966 | 0.966 | 0.959 | 0.959 | 0.952 | 0.938 | 0.931
NL | kg/d | 0.89192 | 0.8855 | 0.8855 | 0.87908 | 0.87908 | 0.87267 | 0.85983 | 0.85342
CHSK | kg/d | 1.946 | 1.932 | 1.932 | 1.918 | 1.918 | 1.904 | 1.876 | 1.862
N-celk | kg/d | 0.17838 | 0.1771 | 0.1771 | 0.17582 | 0.17582 | 0.17453 | 0.17197 | 0.17068
N-NH4 | kg/d | 0.084327 | 0.08372 | 0.08372 | 0.083113 | 0.083113 | 0.082507 | 0.081293 | 0.080687
N-NO3 | kg/d | 0.016217 | 0.0161 | 0.0161 | 0.015983 | 0.015983 | 0.015867 | 0.015633 | 0.015517
P-celk | kg/d | 0.040542 | 0.04025 | 0.04025 | 0.039958 | 0.039958 | 0.039667 | 0.039083 | 0.038792
Počet ČOV | ks | 0 | 0 | 0 | 0 | 0 | 0 | 0 | 0
Kapacita ČOV | m3/d | 0 | 0 | 0 | 0 | 0 | 0 | 0 | 0
Počet čerpacích stanic | ks | bar: 2017 to 2050
Délka kanal.sítě | km | 2.5119 | 2.5119 | 2.6919 | 2.6919 | 2.6919 | 2.6919 | 2.6919 | 2.6919
Počet kanal.přípojek | ks | 54 | 54 | 59 | 59 | 59 | 59 | 59 | 59
Jímky a septiky | ks | 0 | 0 | 0 | 0 | 0 | 0 | 0 | 0
Mikročistírny | ks | 0 | 0 | 0 | 0 | 0 | 0 | 0 | 0
Vysvětlivka : Počet osob s ČOP = Počet osob s časově omezeným pobytem
|  | 127.581 | 128.2261 | 128.3873 | 128.5486 | 128.7099 | 128.8711 | 129.0324 | 129.1937

## tab.X
Kraj : Jihomoravský | [5 empty] | Provozní skupina: CZ0643.6214.0339.01 - Litostrov
Tab. X - KANALIZACE - BILANCE ODPADNÍCH VOD A ZNEČIŠTĚNÍ
CZ0643.6214.0339.01 - Litostrov
(číslo a název obce)
| jedn. | 2017 | 2020 | 2025 | 2030 | 2035 | 2040 | 2045 | 2050
CELKOVÁ PRODUKCE
odpadních vod | m3/d | 15.44 | 15.34 | 15.36 | 15.24 | 15.24 | 15.12 | 14.88 | 14.76
BSK5 | kg/d | 8.558 | 8.531 | 8.571 | 8.504 | 8.504 | 8.437 | 8.303 | 8.236
NL | kg/d | 7.8448 | 7.8201 | 7.8568 | 7.7953 | 7.7953 | 7.7339 | 7.6111 | 7.5497
CHSK | kg/d | 15.8518 | 15.8012 | 15.8745 | 15.7505 | 15.7505 | 15.6265 | 15.3785 | 15.2545
Počet EO | os. | 142.6333 | 142.1833 | 142.85 | 141.7333 | 141.7333 | 140.6167 | 138.3833 | 137.2667
odp.vod likv. na ČOV | m3/d | 14.98 | 14.96 | 15.06 | 14.94 | 14.94 | 14.82 | 14.58 | 14.46
odp.vod likv. v septicích | m3/d | 0 | 0 | 0 | 0 | 0 | 0 | 0 | 0
odp.vod likv. jiným způsobem | m3/d | 0.46 | 0.38 | 0.3 | 0.3 | 0.3 | 0.3 | 0.3 | 0.3
PŘÍSUN ODP. VOD Z JINÝCH LOKALIT
množství odpadních vod | m3/d | 0 | 0 | 0 | 0 | 0 | 0 | 0 | 0
BSK5 | kg/d | 0 | 0 | 0 | 0 | 0 | 0 | 0 | 0
NL | kg/d | 0 | 0 | 0 | 0 | 0 | 0 | 0 | 0
CHSK | kg/d | 0 | 0 | 0 | 0 | 0 | 0 | 0 | 0
ODVEDENÍ ODP. VOD NA JINÉ LOKALITY
množství odpadních vod | m3/d | 14.98 | 14.96 | 15.06 | 14.94 | 14.94 | 14.82 | 14.58 | 14.46
BSK5 | kg/d | 8.293 | 8.286 | 8.346 | 8.279 | 8.279 | 8.212 | 8.078 | 8.011
NL | kg/d | 7.6019 | 7.5955 | 7.6505 | 7.5891 | 7.5891 | 7.5277 | 7.4048 | 7.3434
CHSK | kg/d | 15.366 | 15.352 | 15.462 | 15.338 | 15.338 | 15.214 | 14.966 | 14.842
PŘÍTOK NA ČOV
množství odpadních vod | m3/d
BSK5 | kg/d
NL | kg/d
CHSK | kg/d
Počet EO | os
Typ ČOV | -
Dočištění - snížení BSK5 | -
Denitrifikace | -
Odstraňování fosforu | -
množství odpadních vod | m3/d
ODSTRANĚNÉ ZNEČIŠTĚNÍ
BSK5 | kg/d | 8.0234 | 8.0167 | 8.0749 | 8.0101 | 8.0101 | 7.9452 | 7.8156 | 7.7507
NL | kg/d | 7.3023 | 7.2963 | 7.3493 | 7.2903 | 7.2903 | 7.2313 | 7.1132 | 7.0542
CHSK | kg/d | 14.3174 | 14.3048 | 14.4078 | 14.2922 | 14.2922 | 14.1766 | 13.9454 | 13.8298
ZBYTKOVÉ ZNEČIŠTĚNÍ
BSK5 | kg/d | 0.26964 | 0.26928 | 0.27108 | 0.26892 | 0.26892 | 0.26676 | 0.26244 | 0.26028
NL | kg/d | 0.2996 | 0.2992 | 0.3012 | 0.2988 | 0.2988 | 0.2964 | 0.2916 | 0.2892
CHSK | kg/d | 1.0486 | 1.0472 | 1.0542 | 1.0458 | 1.0458 | 1.0374 | 1.0206 | 1.0122
Produkce kalů | m3/r | 97.6175 | 97.5368 | 98.2449 | 97.456 | 97.456 | 96.6671 | 95.0893 | 94.3004
Způsob likvidace kalů | -
Množství kalu po odvodnění | m3/r | 23.4282 | 23.4088 | 23.5788 | 23.3894 | 23.3894 | 23.2001 | 22.8214 | 22.6321
Typ čistírny odpadních vod: |  | 2030: Způsoby likvidace kalů:
0 - neurčeno |  | 2017: 10 - aktivační s nitrifikací; 2030: 0 - neurčeno
1 - septik |  | 2017: 11 - aktivační s denitrif. a nitrif.; 2030: 1 - přímá aplikace na zemědělské a lesní půdě
2 - septik s dočištěním |  | 2017: 12 - čist. s biologickými filtry; 2030: 2 - kompostování
3 - domovní mikročistírna - disky |  | 2017: 13 - aktivační čistírna a rybník; 2030: 3 - skládkování
4 - domovní mikročistírna - filtry |  | 2017: 14 - aktiv. č. s nitrif. a rybník; 2030: 4 - spalování
5 - kořenová čistírna |  | 2017: 15 - aktiv. č. s nitr. a mikrosíty; 2030: 5 - rekultivace
6 - stabilizační nádrž |  | 2017: 16 - aktivač. č. a rycholfiltrace; 2030: 6 - převoz do jiné ČOV ke zpracování
7 - čistírna s biokontaktory |  | 2017: 17 - č. s nitrif. a srážením P; 2030: 101 - přímá aplikace na zemědělské a lesní půdě + kompostování
8 - malá aktiv. čistírna s nitrifikací |  | 2017: 18 - č. s denitrif. + nitr. + sráž. P; 2030: 102 - přímá aplikace na zemědělské a lesní půdě + skládkování
9 - aktivační čistírna |  | 2017: 19 - č. s denit., nitr., sráž. P, filtr.; 2030: 103 - kompostování + spalování
104 - skládkování + převoz do jiné ČOV
105 - přímá aplikace na zem. a les. půdě + kompostování + převoz do jiné ČOV
106 - kompostování + skládkování + rekultivace

## tab.XII
Plán rozvoje pro kraj : Jihomoravský |  |  |  | Provozní skupina : |  | CZ0643.6214.0339.01-Litostrov
Tab. XII - TECHNICKÉ A FINANČNÍ ÚDAJE KANALIZACÍ
CZ0643.6214.0339.01-Litostrov
(číslo a název obce)
ID | K | H l a v n í o b j e k t y |  |  |  | stávající objekty |  |  | rekonstrukce |  | nové stavby
|  | 1 čistírny odpadních vod |  |  |  | DHM | rok uved. | posl. rekon. | DHM | rok zaháj. | DHM | rok zaháj.
|  | název | typ ČOV |  | kap. m3/d | mil. Kč | do provozu | /rok zrušení | mil.Kč | /ukončení | mil. Kč | /ukončení
2 biologický rybník
|  |  | plocha (ha) |  | kap. EO
3 kanalizační síť
|  |  |  | DN(mm) | délka(km)
K.S |  | KS Litostrov |  | < 100 | 0.76 |  | 2012 | 2014
K.N |  | Dostavba KS Litostrov |  | < 100 | 0.18 | [5 empty] | 0.87975 | 2021/2025
4 výtlačné řady
|  |  |  | DN(mm) | délka(km)
V.S |  | Litostrov z ČS1 |  | < 100 | 1.7519 |  | 2012 | 2014
5 čerpací stanice
|  |  |  | Qkap(l/s) | h(m)
S.S |  | Litostrov ČS1 |  | 0 | 0 |  | 2012 | 2014
6 kanalizační přípojky
|  |  |  | počet | délka(km)
S.S |  | přípojky Litostrov |  | 54 | 0.432 |  | 2012 | 2014
S.N |  | přípojky Litostrov |  | 5 | 0.04 | [5 empty] | 0.13838 | 2021/2025
7 jímky
|  |  | typ |  | počet ks
|  | SOUČET |  |  |  | 0 |  |  | 0 |  | 1.0181