## tab.VI
Plán rozvoje pro kraj : Jihomoravský
Tab. VI - KANALIZACE - ZÁKLADNÍ ÚDAJE
CZ0643.6214.0340.01 - Lukovany
(provozní skupina)
| jednotky | 2017 | 2020 | 2025 | 2030 | 2035 | 2040 | 2045 | 2050
Celkový počet obyvatel | os. | 756 | 752 | 751 | 748 | 744 | 739 | 733 | 727
Odkanalizování
Počet obyv. napoj na kanalizaci | os. | 0 | 0 | 586 | 583 | 579 | 574 | 569 | 563
Počet obyv. napoj na kanalizaci | % | 0 | 0 | 78.0293 | 77.9412 | 77.8226 | 77.6725 | 77.6262 | 77.4415
Přírůstek | os |  | 0 | 586 | -3 | -4 | -5 | -5 | -6
Čištění odpadních vod
Počet obyv. napoj ČOV | os. | 0 | 0 | 586 | 583 | 579 | 574 | 569 | 563
Počet obyv. napoj ČOV | % | 0 | 0 | 78.0293 | 77.9412 | 77.8226 | 77.6725 | 77.6262 | 77.4415
Počet obyv. se svozem na ČOV | os. | 756 | 752 | 165 | 165 | 165 | 165 | 164 | 164
Počet obyv. se svozem na ČOV | % | 100 | 100 | 21.9707 | 22.0588 | 22.1774 | 22.3275 | 22.3738 | 22.5585
Celková produkce odp. vod | mil. m3/rok | 0.024638 | 0.024492 | 0.028733 | 0.028601 | 0.028426 | 0.028207 | 0.027952 | 0.027689
Odpad. vody čištěné na ČOV | mil. m3/rok | 0 | 0 | 0.026871 | 0.02674 | 0.026565 | 0.026346 | 0.026119 | 0.025857
Odpad. vody čištěné na ČOV | % | 0 | 0 | 93.5213 | 93.4916 | 93.4515 | 93.4006 | 93.4448 | 93.3825
Přírustek odp. vody čištěné na ČOV | mil. m3/rok |  | 0 | 0.026871 | -0.0001314 | -0.0001752 | -0.000219 | -0.0002263 | -0.0002628
Přírustek odp. vody čištěné na ČOV | % | 0 | 0 | 100 | -0.4914 | -0.65952 | -0.83126 | -0.86641 | -1.0164
Odpad. vody čištěné v septicích | mil. m3/rok | 0 | 0 | 0 | 0 | 0 | 0 | 0 | 0
Odpad. vody čištěné v septicích | % | 0 | 0 | 0 | 0 | 0 | 0 | 0 | 0
Odpad. vody nečištěné | tis. m3/rok | 24.6375 | 24.4915 | 1.8615 | 1.8615 | 1.8615 | 1.8615 | 1.8323 | 1.8323
Odpad. vody nečištěné | % | 100 | 100 | 6.4787 | 6.5084 | 6.5485 | 6.5994 | 6.5552 | 6.6175
Počet ČOV | ks | 0 | 1 | 1 | 1 | 1 | 1 | 1 | 1
Celková kapacita ČOV | m3/d | 0 | 120 | 120 | 120 | 120 | 120 | 120 | 120
Přírůstek | m3/d |  | 120 | 0 | 0 | 0 | 0 | 0 | 0
Přebytek kapacity | m3/d |  | 120 | 120 | 120 | 120 | 120 | 120 | 120
Nedostatek kapacity | m3/d | 2017: 0
Celková délka nové kanalizace | km | 0 | 0 | 5.649 | 5.649 | 5.649 | 5.649 | 5.649 | 5.649
Přírůstek | km |  | 0 | 5.649 | 0 | 0 | 0 | 0 | 0
Přírůstek | % |  | 0 | 100 | 0 | 0 | 0 | 0 | 0
Celková délka rek. kanalizace | km | 0 | 0 | 0 | 0 | 0 | 0 | 0 | 0
Přírůstek | km |  | 0 | 0 | 0 | 0 | 0 | 0 | 0
Přírůstek | % |  | 0 | 0 | 0 | 0 | 0 | 0 | 0
Produkce zněčištění
BSK5 | t/rok | 9.1356 | 9.0859 | 17.6291 | 17.5481 | 17.4401 | 17.305 | 17.1576 | 16.9955
NL | t/rok | 8.3743 | 8.3288 | 16.16 | 16.0858 | 15.9867 | 15.8629 | 15.7278 | 15.5792
CHSK | t/rok | 17.3924 | 17.298 | 32.9597 | 32.8086 | 32.6071 | 32.3552 | 32.0798 | 31.7776
Odstranění znečištění
BSK5 | t/rok | 0 | 0 | 16.0798 | 16.0017 | 15.8975 | 15.7673 | 15.6321 | 15.4758
NL | t/rok | 0 | 0 | 14.61 | 14.539 | 14.4443 | 14.326 | 14.2032 | 14.0612
CHSK | t/rok | 0 | 0 | 29.1878 | 29.0465 | 28.8582 | 28.6228 | 28.3777 | 28.0951
Celkové investiční náklady ročně | mil. Kč | 0 | 23.384 | 15.8619 | 0 | 0 | 0 | 0 | 0
Celkové investiční náklady součtově | mil. Kč | 0 | 23.384 | 39.2459 | 39.2459 | 39.2459 | 39.2459 | 39.2459 | 39.2459

## tab.IX
Kraj : Jihomoravský |  |  |  |  | Provozní skupina : |  | CZ0643.6214.0340.01 - Lukovany
Tab. IX - KANALIZACE - REKAPITULACE VSTUPNÍCH ÚDAJŮ
CZ0643.6214.0340.01 - Lukovany
(číslo a název obce)
| jedn. | 2017 | 2020 | 2025 | 2030 | 2035 | 2040 | 2045 | 2050
Počet trvale bydl.obyvatel | os. | 621 | 617 | 616 | 613 | 609 | 604 | 598 | 592
Počet osob s ČOP | os. | 135 | 135 | 135 | 135 | 135 | 135 | 135 | 135
ODKANALIZOVÁNÍ OBCE
Rozsah odkanalizování | - | 2017: celá obec
Typ kanalizace | - | 2017: splašková kanalizace
Počet obyv.napoj.na kanal.
- trvale bydlící | os. | 0 | 0 | 586 | 583 | 579 | 574 | 569 | 563
- počet osob s ČOP | os. | 0 | 0 | 0 | 0 | 0 | 0 | 0 | 0
Počet obyv.nenapoj.na kanal.
- trvale bydlící | os. | 621 | 617 | 30 | 30 | 30 | 30 | 29 | 29
- počet osob s ČOP | os. | 135 | 135 | 135 | 135 | 135 | 135 | 135 | 135
LIKVIDACE ODPADNÍCH VOD
Počet obyv.napoj.na ČOV
- trvale bydlící | os. | 0 | 0 | 586 | 583 | 579 | 574 | 569 | 563
- počet osob s ČOP | os. | 0 | 0 | 0 | 0 | 0 | 0 | 0 | 0
Počet obyv.napoj.na septiky
- trvale bydlící | os. | 0 | 0 | 0 | 0 | 0 | 0 | 0 | 0
- počet osob s ČOP | os. | 0 | 0 | 0 | 0 | 0 | 0 | 0 | 0
Počet obyv.s odvoz OV
- trvale bydlící | os. | 621 | 617 | 30 | 30 | 30 | 30 | 29 | 29
- počet osob s ČOP | os. | 135 | 135 | 135 | 135 | 135 | 135 | 135 | 135
Průmysl,zemědelství,vybavenost | - | 2017: zemědělství, vybavenost
Způsob likvidace | - | jímky na vyvážení | jímky na vyvážení | obecní ČOV | obecní ČOV | obecní ČOV | obecní ČOV | obecní ČOV | obecní ČOV
Množství odp.vod | m3/d | 15.12 | 15.04 | 15.02 | 14.96 | 14.88 | 14.78 | 14.66 | 14.54
BSK5 | kg/d | 10.584 | 10.528 | 10.514 | 10.472 | 10.416 | 10.346 | 10.262 | 10.178
NL | kg/d | 9.702 | 9.6507 | 9.6378 | 9.5993 | 9.548 | 9.4838 | 9.4068 | 9.3298
CHSK | kg/d | 21.168 | 21.056 | 21.028 | 20.944 | 20.832 | 20.692 | 20.524 | 20.356
N-celk | kg/d | 1.9404 | 1.9301 | 1.9276 | 1.9199 | 1.9096 | 1.8968 | 1.8814 | 1.866
N-NH4 | kg/d | 0.91728 | 0.91243 | 0.91121 | 0.90757 | 0.90272 | 0.89665 | 0.88937 | 0.88209
N-NO3 | kg/d | 0.1764 | 0.17547 | 0.17523 | 0.17453 | 0.1736 | 0.17243 | 0.17103 | 0.16963
P-celk | kg/d | 0.441 | 0.43867 | 0.43808 | 0.43633 | 0.434 | 0.43108 | 0.42758 | 0.42408
Počet ČOV | ks | 0 | 1 | 1 | 1 | 1 | 1 | 1 | 1
Kapacita ČOV | m3/d | 0 | 120 | 120 | 120 | 120 | 120 | 120 | 120
Počet čerpacích stanic | ks | 0 | 0 | 3 | 3 | 3 | 3 | 3 | 3
Délka kanal.sítě | km | 0 | 0 | 5.649 | 5.649 | 5.649 | 5.649 | 5.649 | 5.649
Počet kanal.přípojek | ks | 0 | 0 | 260 | 260 | 260 | 260 | 260 | 260
Jímky a septiky | ks | 0 | 0 | 0 | 0 | 0 | 0 | 0 | 0
Mikročistírny | ks | 0 | 0 | 0 | 0 | 0 | 0 | 0 | 0
Vysvětlivka : Počet osob s ČOP = Počet osob s časově omezeným pobytem
|  | 127.581 | 128.2261 | 128.3873 | 128.5486 | 128.7099 | 128.8711 | 129.0324 | 129.1937

## tab.X
Kraj : Jihomoravský | [5 empty] | Provozní skupina: CZ0643.6214.0340.01 - Lukovany
Tab. X - KANALIZACE - BILANCE ODPADNÍCH VOD A ZNEČIŠTĚNÍ
CZ0643.6214.0340.01 - Lukovany
(číslo a název obce)
| jedn. | 2017 | 2020 | 2025 | 2030 | 2035 | 2040 | 2045 | 2050
CELKOVÁ PRODUKCE
odpadních vod | m3/d | 67.5 | 67.1 | 78.72 | 78.36 | 77.88 | 77.28 | 76.58 | 75.86
BSK5 | kg/d | 25.029 | 24.893 | 48.299 | 48.077 | 47.781 | 47.411 | 47.007 | 46.563
NL | kg/d | 22.9433 | 22.8186 | 44.2741 | 44.0706 | 43.7993 | 43.4601 | 43.0898 | 42.6828
CHSK | kg/d | 47.6505 | 47.3918 | 90.3005 | 89.8865 | 89.3345 | 88.6445 | 87.8898 | 87.0618
Počet EO | os. | 417.15 | 414.8833 | 804.9833 | 801.2833 | 796.35 | 790.1833 | 783.45 | 776.05
odp.vod likv. na ČOV | m3/d | 0 | 0 | 73.62 | 73.26 | 72.78 | 72.18 | 71.56 | 70.84
odp.vod likv. v septicích | m3/d | 0 | 0 | 0 | 0 | 0 | 0 | 0 | 0
odp.vod likv. jiným způsobem | m3/d | 67.5 | 67.1 | 5.1 | 5.1 | 5.1 | 5.1 | 5.02 | 5.02
PŘÍSUN ODP. VOD Z JINÝCH LOKALIT
množství odpadních vod | m3/d | 0 | 0 | 0 | 0 | 0 | 0 | 0 | 0
BSK5 | kg/d | 0 | 0 | 0 | 0 | 0 | 0 | 0 | 0
NL | kg/d | 0 | 0 | 0 | 0 | 0 | 0 | 0 | 0
CHSK | kg/d | 0 | 0 | 0 | 0 | 0 | 0 | 0 | 0
ODVEDENÍ ODP. VOD NA JINÉ LOKALITY
množství odpadních vod | m3/d | 0 | 0 | 0 | 0 | 0 | 0 | 0 | 0
BSK5 | kg/d | 0 | 0 | 0 | 0 | 0 | 0 | 0 | 0
NL | kg/d | 0 | 0 | 0 | 0 | 0 | 0 | 0 | 0
CHSK | kg/d | 0 | 0 | 0 | 0 | 0 | 0 | 0 | 0
PŘÍTOK NA ČOV
množství odpadních vod | m3/d |  |  | 73.62 | 73.26 | 72.78 | 72.18 | 71.56 | 70.84
BSK5 | kg/d |  |  | 45.674 | 45.452 | 45.156 | 44.786 | 44.402 | 43.958
NL | kg/d |  |  | 41.8678 | 41.6643 | 41.393 | 41.0538 | 40.7018 | 40.2948
CHSK | kg/d |  |  | 85.488 | 85.074 | 84.522 | 83.832 | 83.114 | 82.286
Počet EO | os |  |  | 761.2333 | 757.5333 | 752.6 | 746.4333 | 740.0333 | 732.6333
Typ ČOV | - |  |  | 18 | 18 | 18 | 18 | 18 | 18
Dočištění - snížení BSK5 | - | bar: 2025 to 2050
Denitrifikace | - |  |  | ano | ano | ano | ano | ano | ano
Odstraňování fosforu | - |  |  | ano | ano | ano | ano | ano | ano
množství odpadních vod | m3/d |  |  | 73.62 | 73.26 | 72.78 | 72.18 | 71.56 | 70.84
ODSTRANĚNÉ ZNEČIŠTĚNÍ
BSK5 | kg/d | 0 | 0 | 44.0544 | 43.8403 | 43.5548 | 43.198 | 42.8277 | 42.3995
NL | kg/d | 0 | 0 | 40.0273 | 39.8328 | 39.5735 | 39.2493 | 38.9128 | 38.5238
CHSK | kg/d | 0 | 0 | 79.9665 | 79.5795 | 79.0635 | 78.4185 | 77.747 | 76.973
ZBYTKOVÉ ZNEČIŠTĚNÍ
BSK5 | kg/d | 25.029 | 24.893 | 1.6196 | 1.6117 | 1.6012 | 1.588 | 1.5743 | 1.5585
NL | kg/d | 22.9433 | 22.8186 | 1.8405 | 1.8315 | 1.8195 | 1.8045 | 1.789 | 1.771
CHSK | kg/d | 47.6505 | 47.3918 | 5.5215 | 5.4945 | 5.4585 | 5.4135 | 5.367 | 5.313
Produkce kalů | m3/r | 0 | 0 | 535.9947 | 533.3901 | 529.9172 | 525.5762 | 521.0701 | 515.8608
Způsob likvidace kalů | - |  |  | 6 | 6 | 6 | 6 | 6 | 6
Množství kalu po odvodnění | m3/r | 0 | 0 | 128.6387 | 128.0136 | 127.1801 | 126.1383 | 125.0568 | 123.8066
Typ čistírny odpadních vod: |  | 2030: Způsoby likvidace kalů:
0 - neurčeno |  | 2017: 10 - aktivační s nitrifikací; 2030: 0 - neurčeno
1 - septik |  | 2017: 11 - aktivační s denitrif. a nitrif.; 2030: 1 - přímá aplikace na zemědělské a lesní půdě
2 - septik s dočištěním |  | 2017: 12 - čist. s biologickými filtry; 2030: 2 - kompostování
3 - domovní mikročistírna - disky |  | 2017: 13 - aktivační čistírna a rybník; 2030: 3 - skládkování
4 - domovní mikročistírna - filtry |  | 2017: 14 - aktiv. č. s nitrif. a rybník; 2030: 4 - spalování
5 - kořenová čistírna |  | 2017: 15 - aktiv. č. s nitr. a mikrosíty; 2030: 5 - rekultivace
6 - stabilizační nádrž |  | 2017: 16 - aktivač. č. a rycholfiltrace; 2030: 6 - převoz do jiné ČOV ke zpracování
7 - čistírna s biokontaktory |  | 2017: 17 - č. s nitrif. a srážením P; 2030: 101 - přímá aplikace na zemědělské a lesní půdě + kompostování
8 - malá aktiv. čistírna s nitrifikací |  | 2017: 18 - č. s denitrif. + nitr. + sráž. P; 2030: 102 - přímá aplikace na zemědělské a lesní půdě + skládkování
9 - aktivační čistírna |  | 2017: 19 - č. s denit., nitr., sráž. P, filtr.; 2030: 103 - kompostování + spalování
104 - skládkování + převoz do jiné ČOV
105 - přímá aplikace na zem. a les. půdě + kompostování + převoz do jiné ČOV
106 - kompostování + skládkování + rekultivace

## tab.XII
Plán rozvoje pro kraj : Jihomoravský |  |  |  | Provozní skupina : |  | CZ0643.6214.0340.01-Lukovany
Tab. XII - TECHNICKÉ A FINANČNÍ ÚDAJE KANALIZACÍ
CZ0643.6214.0340.01-Lukovany
(číslo a název obce)
ID | K | H l a v n í o b j e k t y |  |  |  | stávající objekty |  |  | rekonstrukce |  | nové stavby
|  | 1 čistírny odpadních vod |  |  |  | DHM | rok uved. | posl. rekon. | DHM | rok zaháj. | DHM | rok zaháj.
|  | název | typ ČOV |  | kap. m3/d | mil. Kč | do provozu | /rok zrušení | mil.Kč | /ukončení | mil. Kč | /ukončení
C.N |  | ČOV Lukovany | čistírna s denitrifikací + nitrifikací + srážením P |  | 120 | [5 empty] | 7.5222 | 2019/2019
2 biologický rybník
|  |  | plocha (ha) |  | kap. EO
3 kanalizační síť
|  |  |  | DN(mm) | délka(km)
K.N |  | Nový KS Lukovany |  | < 100 | 4.709 | [5 empty] | 23.364 | 2019/2022
4 výtlačné řady
|  |  |  | DN(mm) | délka(km)
V.N |  | Lukovany z ČS01 |  | < 100 | 0.278 | [5 empty] | 0.96174 | 2019/2022
V.N |  | Lukovany z ČS02 |  | < 100 | 0.365 | [5 empty] | 1.2627 | 2019/2022
V.N |  | Lukovany z ČS03 |  | < 100 | 0.297 | [5 empty] | 1.0275 | 2019/2022
5 čerpací stanice
|  |  |  | Qkap(l/s) | h(m)
S.N |  | Lukovany ČS01 |  | 2.8 | 5 | [5 empty] | 0.21994 | 2019/2022
S.N |  | Lukovany ČS02 |  | 1.3 | 5 | [5 empty] | 0.19603 | 2019/2022
S.N |  | Lukovany ČS03 |  | 1.2 | 5 | [5 empty] | 0.19444 | 2019/2022
6 kanalizační přípojky
|  |  |  | počet | délka(km)
S.N |  | přípojky Lukovany |  | 260 | 1.3 | [5 empty] | 4.4974 | 2019/2022
7 jímky
|  |  | typ |  | počet ks
|  | SOUČET |  |  |  | 0 |  |  | 0 |  | 39.2459