## tab.VI
Plán rozvoje pro kraj : Jihomoravský
Tab. VI - KANALIZACE - ZÁKLADNÍ ÚDAJE
CZ0643.6214.0341.01 - Ostrovačice
(provozní skupina)
| jednotky | 2017 | 2020 | 2025 | 2030 | 2035 | 2040 | 2045 | 2050
Celkový počet obyvatel | os. | 760 | 755 | 754 | 751 | 746 | 740 | 734 | 727
Odkanalizování
Počet obyv. napoj na kanalizaci | os. | 565 | 598 | 658 | 716 | 712 | 706 | 700 | 694
Počet obyv. napoj na kanalizaci | % | 74.3421 | 79.2053 | 87.2679 | 95.3395 | 95.4424 | 95.4054 | 95.3678 | 95.4608
Přírůstek | os |  | 33 | 60 | 58 | -4 | -6 | -6 | -6
Čištění odpadních vod
Počet obyv. napoj ČOV | os. | 565 | 598 | 658 | 716 | 712 | 706 | 700 | 694
Počet obyv. napoj ČOV | % | 74.3421 | 79.2053 | 87.2679 | 95.3395 | 95.4424 | 95.4054 | 95.3678 | 95.4608
Počet obyv. se svozem na ČOV | os. | 195 | 157 | 96 | 35 | 34 | 34 | 34 | 33
Počet obyv. se svozem na ČOV | % | 25.6579 | 20.7947 | 12.7321 | 4.6605 | 4.5576 | 4.5946 | 4.6322 | 4.5392
Celková produkce odp. vod | mil. m3/rok | 0.036172 | 0.036274 | 0.036715 | 0.037077 | 0.036888 | 0.036652 | 0.036416 | 0.036148
Odpad. vody čištěné na ČOV | mil. m3/rok | 0.030036 | 0.031334 | 0.033694 | 0.035975 | 0.035818 | 0.035582 | 0.035346 | 0.03511
Odpad. vody čištěné na ČOV | % | 83.0369 | 86.381 | 91.7724 | 97.0296 | 97.0997 | 97.0811 | 97.0621 | 97.1274
Přírustek odp. vody čištěné na ČOV | mil. m3/rok |  | 0.001298 | 0.0023599 | 0.0022813 | -0.00015733 | -0.00023599 | -0.00023599 | -0.00023599
Přírustek odp. vody čištěné na ČOV | % |  | 4.1424 | 7.0041 | 6.3413 | -0.43925 | -0.66324 | -0.66767 | -0.67216
Odpad. vody čištěné v septicích | mil. m3/rok | 0 | 0 | 0 | 0 | 0 | 0 | 0 | 0
Odpad. vody čištěné v septicích | % | 0 | 0 | 0 | 0 | 0 | 0 | 0 | 0
Odpad. vody nečištěné | tis. m3/rok | 6.1359 | 4.9402 | 3.0207 | 1.1013 | 1.0698 | 1.0698 | 1.0698 | 1.0384
Odpad. vody nečištěné | % | 16.9631 | 13.619 | 8.2276 | 2.9704 | 2.9003 | 2.9189 | 2.9379 | 2.8726
Počet ČOV | ks | 0 | 0 | 0 | 0 | 0 | 0 | 0 | 0
Celková kapacita ČOV | m3/d | 0 | 0 | 0 | 0 | 0 | 0 | 0 | 0
Přírůstek | m3/d |  | 0 | 0 | 0 | 0 | 0 | 0 | 0
Přebytek kapacity | m3/d
Nedostatek kapacity | m3/d | 0 | 0 | 0 | 0 | 0 | 0 | 0 | 0
Celková délka nové kanalizace | km | 0 | 0 | 0.334 | 0.334 | 0.334 | 0.334 | 0.334 | 0.334
Přírůstek | km |  | 0 | 0.334 | 0 | 0 | 0 | 0 | 0
Přírůstek | % |  | 0 | 3.184 | 0 | 0 | 0 | 0 | 0
Celková délka rek. kanalizace | km | 0 | 0 | 0 | 0 | 0 | 0 | 0 | 0
Přírůstek | km |  | 0 | 0 | 0 | 0 | 0 | 0 | 0
Přírůstek | % |  | 0 | 0 | 0 | 0 | 0 | 0 | 0
Produkce zněčištění
BSK5 | t/rok | 19.1785 | 19.6238 | 20.4925 | 21.3174 | 21.2225 | 21.0911 | 20.9597 | 20.821
NL | t/rok | 17.5803 | 17.9885 | 18.7848 | 19.5409 | 19.454 | 19.3335 | 19.2131 | 19.0859
CHSK | t/rok | 36.1487 | 36.9651 | 38.5577 | 40.0701 | 39.8961 | 39.6552 | 39.4143 | 39.16
Odstranění znečištění
BSK5 | t/rok | 17.3345 | 18.039 | 19.32 | 20.5582 | 20.4728 | 20.3448 | 20.2167 | 20.0886
NL | t/rok | 15.7348 | 16.3739 | 17.5359 | 18.6592 | 18.5817 | 18.4655 | 18.3493 | 18.2331
CHSK | t/rok | 31.7368 | 32.9839 | 35.2513 | 37.4431 | 37.292 | 37.0652 | 36.8385 | 36.6118
Celkové investiční náklady ročně | mil. Kč | 0 | 0 | 57.5009 | 0 | 0 | 0 | 0 | 0
Celkové investiční náklady součtově | mil. Kč | 0 | 0 | 57.5009 | 57.5009 | 57.5009 | 57.5009 | 57.5009 | 57.5009

## tab.IX
Kraj : Jihomoravský |  |  |  |  | Provozní skupina : |  | CZ0643.6214.0341.01 - Ostrovačice
Tab. IX - KANALIZACE - REKAPITULACE VSTUPNÍCH ÚDAJŮ
CZ0643.6214.0341.01 - Ostrovačice
(číslo a název obce)
| jedn. | 2017 | 2020 | 2025 | 2030 | 2035 | 2040 | 2045 | 2050
Počet trvale bydl.obyvatel | os. | 710 | 705 | 704 | 701 | 696 | 690 | 684 | 677
Počet osob s ČOP | os. | 50 | 50 | 50 | 50 | 50 | 50 | 50 | 50
ODKANALIZOVÁNÍ OBCE
Rozsah odkanalizování | - | 2017: celá obec
Typ kanalizace | - | 2017: splašková kanalizace
Počet obyv.napoj.na kanal.
- trvale bydlící | os. | 515 | 548 | 608 | 666 | 662 | 656 | 650 | 644
- počet osob s ČOP | os. | 50 | 50 | 50 | 50 | 50 | 50 | 50 | 50
Počet obyv.nenapoj.na kanal.
- trvale bydlící | os. | 195 | 157 | 96 | 35 | 34 | 34 | 34 | 33
- počet osob s ČOP | os. | 0 | 0 | 0 | 0 | 0 | 0 | 0 | 0
LIKVIDACE ODPADNÍCH VOD
Počet obyv.napoj.na ČOV
- trvale bydlící | os. | 515 | 548 | 608 | 666 | 662 | 656 | 650 | 644
- počet osob s ČOP | os. | 50 | 50 | 50 | 50 | 50 | 50 | 50 | 50
Počet obyv.napoj.na septiky
- trvale bydlící | os. | 0 | 0 | 0 | 0 | 0 | 0 | 0 | 0
- počet osob s ČOP | os. | 0 | 0 | 0 | 0 | 0 | 0 | 0 | 0
Počet obyv.s odvoz OV
- trvale bydlící | os. | 195 | 157 | 96 | 35 | 34 | 34 | 34 | 33
- počet osob s ČOP | os. | 0 | 0 | 0 | 0 | 0 | 0 | 0 | 0
Průmysl,zemědelství,vybavenost | - | 2017: zemědělství, vybavenost
Způsob likvidace | - | obecní ČOV | obecní ČOV | obecní ČOV | obecní ČOV | obecní ČOV | obecní ČOV | obecní ČOV | obecní ČOV
Množství odp.vod | m3/d | 23.2055 | 23.2055 | 23.2055 | 23.2055 | 23.2055 | 23.2055 | 23.2055 | 23.2055
BSK5 | kg/d | 16.2438 | 16.2438 | 16.2438 | 16.2438 | 16.2438 | 16.2438 | 16.2438 | 16.2438
NL | kg/d | 14.8902 | 14.8902 | 14.8902 | 14.8902 | 14.8902 | 14.8902 | 14.8902 | 14.8902
CHSK | kg/d | 32.4877 | 32.4877 | 32.4877 | 32.4877 | 32.4877 | 32.4877 | 32.4877 | 32.4877
N-celk | kg/d | 2.978 | 2.978 | 2.978 | 2.978 | 2.978 | 2.978 | 2.978 | 2.978
N-NH4 | kg/d | 1.4078 | 1.4078 | 1.4078 | 1.4078 | 1.4078 | 1.4078 | 1.4078 | 1.4078
N-NO3 | kg/d | 0.27073 | 0.27073 | 0.27073 | 0.27073 | 0.27073 | 0.27073 | 0.27073 | 0.27073
P-celk | kg/d | 0.67683 | 0.67683 | 0.67683 | 0.67683 | 0.67683 | 0.67683 | 0.67683 | 0.67683
Počet ČOV | ks | 0 | 0 | 0 | 0 | 0 | 0 | 0 | 0
Kapacita ČOV | m3/d | 0 | 0 | 0 | 0 | 0 | 0 | 0 | 0
Počet čerpacích stanic | ks | 3 | 3 | 4 | 4 | 4 | 4 | 4 | 4
Délka kanal.sítě | km | 10.156 | 10.156 | 10.49 | 10.49 | 10.49 | 10.49 | 10.49 | 10.49
Počet kanal.přípojek | ks | 201 | 201 | 211 | 211 | 211 | 211 | 211 | 211
Jímky a septiky | ks | 0 | 0 | 0 | 0 | 0 | 0 | 0 | 0
Mikročistírny | ks | 0 | 0 | 0 | 0 | 0 | 0 | 0 | 0
Vysvětlivka : Počet osob s ČOP = Počet osob s časově omezeným pobytem
|  | 127.581 | 128.2261 | 128.3873 | 128.5486 | 128.7099 | 128.8711 | 129.0324 | 129.1937

## tab.X
Kraj : Jihomoravský | [5 empty] | Provozní skupina: CZ0643.6214.0341.01 - Ostrovačice
Tab. X - KANALIZACE - BILANCE ODPADNÍCH VOD A ZNEČIŠTĚNÍ
CZ0643.6214.0341.01 - Ostrovačice
(číslo a název obce)
| jedn. | 2017 | 2020 | 2025 | 2030 | 2035 | 2040 | 2045 | 2050
CELKOVÁ PRODUKCE
odpadních vod | m3/d | 99.101 | 99.3812 | 100.5881 | 101.5795 | 101.0622 | 100.4157 | 99.7691 | 99.0363
BSK5 | kg/d | 52.5438 | 53.7638 | 56.1438 | 58.4038 | 58.1438 | 57.7838 | 57.4238 | 57.0438
NL | kg/d | 48.1652 | 49.2835 | 51.4652 | 53.5368 | 53.2985 | 52.9685 | 52.6385 | 52.2902
CHSK | kg/d | 99.0377 | 101.2743 | 105.6377 | 109.781 | 109.3043 | 108.6443 | 107.9843 | 107.2877
Počet EO | os. | 875.7306 | 896.0639 | 935.7306 | 973.3972 | 969.0639 | 963.0639 | 957.0639 | 950.7306
odp.vod likv. na ČOV | m3/d | 82.2904 | 85.8465 | 92.3121 | 98.5622 | 98.1311 | 97.4846 | 96.838 | 96.1915
odp.vod likv. v septicích | m3/d | 0 | 0 | 0 | 0 | 0 | 0 | 0 | 0
odp.vod likv. jiným způsobem | m3/d | 16.8106 | 13.5347 | 8.276 | 3.0173 | 2.9311 | 2.9311 | 2.9311 | 2.8449
PŘÍSUN ODP. VOD Z JINÝCH LOKALIT
množství odpadních vod | m3/d | 0 | 0 | 0 | 0 | 0 | 0 | 0 | 0
BSK5 | kg/d | 0 | 0 | 0 | 0 | 0 | 0 | 0 | 0
NL | kg/d | 0 | 0 | 0 | 0 | 0 | 0 | 0 | 0
CHSK | kg/d | 0 | 0 | 0 | 0 | 0 | 0 | 0 | 0
ODVEDENÍ ODP. VOD NA JINÉ LOKALITY
množství odpadních vod | m3/d | 82.2904 | 85.8465 | 92.3121 | 98.5622 | 98.1311 | 97.4846 | 96.838 | 96.1915
BSK5 | kg/d | 48.6438 | 50.6238 | 54.2238 | 57.7038 | 57.4638 | 57.1038 | 56.7438 | 56.3838
NL | kg/d | 44.5902 | 46.4052 | 49.7052 | 52.8952 | 52.6752 | 52.3452 | 52.0152 | 51.6852
CHSK | kg/d | 91.8877 | 95.5177 | 102.1177 | 108.4977 | 108.0577 | 107.3977 | 106.7377 | 106.0777
PŘÍTOK NA ČOV
množství odpadních vod | m3/d
BSK5 | kg/d
NL | kg/d
CHSK | kg/d
Počet EO | os
Typ ČOV | -
Dočištění - snížení BSK5 | -
Denitrifikace | -
Odstraňování fosforu | -
množství odpadních vod | m3/d
ODSTRANĚNÉ ZNEČIŠTĚNÍ
BSK5 | kg/d | 47.4918 | 49.422 | 52.9315 | 56.324 | 56.09 | 55.7391 | 55.3881 | 55.0372
NL | kg/d | 43.109 | 44.8599 | 48.0436 | 51.1211 | 50.9088 | 50.5905 | 50.2721 | 49.9537
CHSK | kg/d | 86.9502 | 90.3669 | 96.5789 | 102.5839 | 102.1698 | 101.5486 | 100.9274 | 100.3062
ZBYTKOVÉ ZNEČIŠTĚNÍ
BSK5 | kg/d | 1.1521 | 1.2019 | 1.2924 | 1.3799 | 1.3738 | 1.3648 | 1.3557 | 1.3467
NL | kg/d | 1.4812 | 1.5452 | 1.6616 | 1.7741 | 1.7664 | 1.7547 | 1.7431 | 1.7314
CHSK | kg/d | 4.9374 | 5.1508 | 5.5387 | 5.9137 | 5.8879 | 5.8491 | 5.8103 | 5.7715
Produkce kalů | m3/r | 577.8165 | 601.3008 | 643.9995 | 685.2749 | 682.4283 | 678.1585 | 673.8886 | 669.6187
Způsob likvidace kalů | -
Množství kalu po odvodnění | m3/r | 138.676 | 144.3122 | 154.5599 | 164.466 | 163.7828 | 162.758 | 161.7333 | 160.7085
Typ čistírny odpadních vod: |  | 2030: Způsoby likvidace kalů:
0 - neurčeno |  | 2017: 10 - aktivační s nitrifikací; 2030: 0 - neurčeno
1 - septik |  | 2017: 11 - aktivační s denitrif. a nitrif.; 2030: 1 - přímá aplikace na zemědělské a lesní půdě
2 - septik s dočištěním |  | 2017: 12 - čist. s biologickými filtry; 2030: 2 - kompostování
3 - domovní mikročistírna - disky |  | 2017: 13 - aktivační čistírna a rybník; 2030: 3 - skládkování
4 - domovní mikročistírna - filtry |  | 2017: 14 - aktiv. č. s nitrif. a rybník; 2030: 4 - spalování
5 - kořenová čistírna |  | 2017: 15 - aktiv. č. s nitr. a mikrosíty; 2030: 5 - rekultivace
6 - stabilizační nádrž |  | 2017: 16 - aktivač. č. a rycholfiltrace; 2030: 6 - převoz do jiné ČOV ke zpracování
7 - čistírna s biokontaktory |  | 2017: 17 - č. s nitrif. a srážením P; 2030: 101 - přímá aplikace na zemědělské a lesní půdě + kompostování
8 - malá aktiv. čistírna s nitrifikací |  | 2017: 18 - č. s denitrif. + nitr. + sráž. P; 2030: 102 - přímá aplikace na zemědělské a lesní půdě + skládkování
9 - aktivační čistírna |  | 2017: 19 - č. s denit., nitr., sráž. P, filtr.; 2030: 103 - kompostování + spalování
104 - skládkování + převoz do jiné ČOV
105 - přímá aplikace na zem. a les. půdě + kompostování + převoz do jiné ČOV
106 - kompostování + skládkování + rekultivace

## tab.XII
Plán rozvoje pro kraj : Jihomoravský |  |  |  | Provozní skupina : |  | CZ0643.6214.0341.01-Ostrovačice
Tab. XII - TECHNICKÉ A FINANČNÍ ÚDAJE KANALIZACÍ
CZ0643.6214.0341.01-Ostrovačice
(číslo a název obce)
ID | K | H l a v n í o b j e k t y |  |  |  | stávající objekty |  |  | rekonstrukce |  | nové stavby
|  | 1 čistírny odpadních vod |  |  |  | DHM | rok uved. | posl. rekon. | DHM | rok zaháj. | DHM | rok zaháj.
|  | název | typ ČOV |  | kap. m3/d | mil. Kč | do provozu | /rok zrušení | mil.Kč | /ukončení | mil. Kč | /ukončení
2 biologický rybník
|  |  | plocha (ha) |  | kap. EO
3 kanalizační síť
|  |  |  | DN(mm) | délka(km)
K.S |  | KS Ostrovačice |  | < 100 | 7.184 |  | 1991 | 2010
K.S |  | KS Ostrovačice |  | 101 - 300 | 0.04 |  | 1991 | 2010
K.N |  | Dostavba KS Ostrovačice |  | < 100 | 0.29 | [5 empty] | 1.4174 | 2021/2025
4 výtlačné řady
|  |  |  | DN(mm) | délka(km)
V.S |  | Ostrovačice z centrální ČS |  | < 100 | 2.847 |  | 2004 | 2005
V.S |  | Ostrovačice z ČS1 ul. Osvobození |  | < 100 | 0.045
V.S |  | Ostrovačice z ČS2 ul. Helenčina |  | < 100 | 0.04
V.N |  | Ostrovačice z ČS3 ul. Osvobození |  | < 100 | 0.044 | [5 empty] | 0.11669 | 2021/2025
5 čerpací stanice
|  |  |  | Qkap(l/s) | h(m)
S.S |  | Ostrovačice ČS centrální |  | 0 | 0 |  | 2004 | 2005
S.S |  | Ostrovačice ČS01 |  | 0 | 0
S.S |  | Ostrovačice ČS02 |  | 0 | 0
S.N |  | Ostrovačice ČS03 |  | 2 | 5 | [5 empty] | 0.20719 | 2021/2025
6 kanalizační přípojky
|  |  |  | počet | délka(km)
S.S |  | přípojky Ostrovačice |  | 201 | 1.5075 |  | 1991 | 2010
S.N |  | přípojky Ostrovačice |  | 10 | 0.08 | [5 empty] | 0.27676 | 2021/2025
7 jímky
|  |  | typ |  | počet ks
|  | SOUČET |  |  |  | 0 |  |  | 0 |  | 2.018