## tab.VI
Plán rozvoje pro kraj : Jihomoravský
Tab. VI - KANALIZACE - ZÁKLADNÍ ÚDAJE
CZ0643.6214.0342.01 - Příbram na Moravě
(provozní skupina)
| jednotky | 2017 | 2020 | 2025 | 2030 | 2035 | 2040 | 2045 | 2050
Celkový počet obyvatel | os. | 711 | 707 | 706 | 703 | 699 | 693 | 688 | 682
Odkanalizování
Počet obyv. napoj na kanalizaci | os. | 0 | 0 | 595 | 592 | 589 | 583 | 578 | 572
Počet obyv. napoj na kanalizaci | % | 0 | 0 | 84.2776 | 84.2105 | 84.2632 | 84.127 | 84.0116 | 83.871
Přírůstek | os |  | 0 | 595 | -3 | -3 | -6 | -5 | -6
Čištění odpadních vod
Počet obyv. napoj ČOV | os. | 0 | 0 | 595 | 592 | 589 | 583 | 578 | 572
Počet obyv. napoj ČOV | % | 0 | 0 | 84.2776 | 84.2105 | 84.2632 | 84.127 | 84.0116 | 83.871
Počet obyv. se svozem na ČOV | os. | 711 | 707 | 111 | 111 | 110 | 110 | 110 | 110
Počet obyv. se svozem na ČOV | % | 100 | 100 | 15.7224 | 15.7895 | 15.7368 | 15.873 | 15.9884 | 16.129
Celková produkce odp. vod | mil. m3/rok | 0.0242 | 0.024054 | 0.028361 | 0.028229 | 0.028061 | 0.027798 | 0.027579 | 0.027317
Odpad. vody čištěné na ČOV | mil. m3/rok | 0 | 0 | 0.026871 | 0.02674 | 0.026601 | 0.026338 | 0.026119 | 0.025857
Odpad. vody čištěné na ČOV | % | 0 | 0 | 94.749 | 94.7246 | 94.7971 | 94.7479 | 94.7062 | 94.6553
Přírustek odp. vody čištěné na ČOV | mil. m3/rok |  | 0 | 0.026871 | -0.0001314 | -0.0001387 | -0.0002628 | -0.000219 | -0.0002628
Přírustek odp. vody čištěné na ČOV | % | 0 | 0 | 100 | -0.4914 | -0.52141 | -0.99778 | -0.83846 | -1.0164
Odpad. vody čištěné v septicích | mil. m3/rok | 0 | 0 | 0 | 0 | 0 | 0 | 0 | 0
Odpad. vody čištěné v septicích | % | 0 | 0 | 0 | 0 | 0 | 0 | 0 | 0
Odpad. vody nečištěné | tis. m3/rok | 24.1995 | 24.0535 | 1.4892 | 1.4892 | 1.46 | 1.46 | 1.46 | 1.46
Odpad. vody nečištěné | % | 100 | 100 | 5.251 | 5.2754 | 5.2029 | 5.2521 | 5.2938 | 5.3447
Počet ČOV | ks | 0 | 1 | 1 | 1 | 1 | 1 | 1 | 1
Celková kapacita ČOV | m3/d | 0 | 105 | 105 | 105 | 105 | 105 | 105 | 105
Přírůstek | m3/d |  | 105 | 0 | 0 | 0 | 0 | 0 | 0
Přebytek kapacity | m3/d |  | 105 | 105 | 105 | 105 | 105 | 105 | 105
Nedostatek kapacity | m3/d | 2017: 0
Celková délka nové kanalizace | km | 0 | 0 | 5.325 | 5.325 | 5.325 | 5.325 | 5.325 | 5.325
Přírůstek | km |  | 0 | 5.325 | 0 | 0 | 0 | 0 | 0
Přírůstek | % |  | 0 | 100 | 0 | 0 | 0 | 0 | 0
Celková délka rek. kanalizace | km | 0 | 0 | 0 | 0 | 0 | 0 | 0 | 0
Přírůstek | km |  | 0 | 0 | 0 | 0 | 0 | 0 | 0
Přírůstek | % |  | 0 | 0 | 0 | 0 | 0 | 0 | 0
Produkce zněčištění
BSK5 | t/rok | 8.6775 | 8.6279 | 17.3025 | 17.2214 | 17.128 | 16.9659 | 16.8309 | 16.6688
NL | t/rok | 7.9544 | 7.9089 | 15.8606 | 15.7863 | 15.7007 | 15.5521 | 15.4283 | 15.2798
CHSK | t/rok | 16.5143 | 16.4199 | 32.3225 | 32.1713 | 31.9966 | 31.6944 | 31.4426 | 31.1403
Odstranění znečištění
BSK5 | t/rok | 0 | 0 | 16.047 | 15.9689 | 15.8858 | 15.7295 | 15.5993 | 15.443
NL | t/rok | 0 | 0 | 14.5799 | 14.5089 | 14.4334 | 14.2914 | 14.1731 | 14.0311
CHSK | t/rok | 0 | 0 | 29.0892 | 28.948 | 28.797 | 28.5145 | 28.2791 | 27.9966
Celkové investiční náklady ročně | mil. Kč | 0 | 28.4076 | 10.8837 | 0 | 0 | 0 | 0 | 0
Celkové investiční náklady součtově | mil. Kč | 0 | 28.4076 | 39.2914 | 39.2914 | 39.2914 | 39.2914 | 39.2914 | 39.2914

## tab.IX
Kraj : Jihomoravský |  |  |  |  | Provozní skupina : |  | CZ0643.6214.0342.01 - Příbram na Moravě
Tab. IX - KANALIZACE - REKAPITULACE VSTUPNÍCH ÚDAJŮ
CZ0643.6214.0342.01 - Příbram na Moravě
(číslo a název obce)
| jedn. | 2017 | 2020 | 2025 | 2030 | 2035 | 2040 | 2045 | 2050
Počet trvale bydl.obyvatel | os. | 631 | 627 | 626 | 623 | 619 | 613 | 608 | 602
Počet osob s ČOP | os. | 80 | 80 | 80 | 80 | 80 | 80 | 80 | 80
ODKANALIZOVÁNÍ OBCE
Rozsah odkanalizování | - | 2017: celá obec
Typ kanalizace | - | 2017: splašková kanalizace
Počet obyv.napoj.na kanal.
- trvale bydlící | os. | 0 | 0 | 595 | 592 | 589 | 583 | 578 | 572
- počet osob s ČOP | os. | 0 | 0 | 0 | 0 | 0 | 0 | 0 | 0
Počet obyv.nenapoj.na kanal.
- trvale bydlící | os. | 631 | 627 | 31 | 31 | 30 | 30 | 30 | 30
- počet osob s ČOP | os. | 80 | 80 | 80 | 80 | 80 | 80 | 80 | 80
LIKVIDACE ODPADNÍCH VOD
Počet obyv.napoj.na ČOV
- trvale bydlící | os. | 0 | 0 | 595 | 592 | 589 | 583 | 578 | 572
- počet osob s ČOP | os. | 0 | 0 | 0 | 0 | 0 | 0 | 0 | 0
Počet obyv.napoj.na septiky
- trvale bydlící | os. | 0 | 0 | 0 | 0 | 0 | 0 | 0 | 0
- počet osob s ČOP | os. | 0 | 0 | 0 | 0 | 0 | 0 | 0 | 0
Počet obyv.s odvoz OV
- trvale bydlící | os. | 631 | 627 | 31 | 31 | 30 | 30 | 30 | 30
- počet osob s ČOP | os. | 80 | 80 | 80 | 80 | 80 | 80 | 80 | 80
Průmysl,zemědelství,vybavenost | - | 2017: zemědělství, vybavenost
Způsob likvidace | - | jímky na vyvážení | jímky na vyvážení | obecní ČOV | obecní ČOV | obecní ČOV | obecní ČOV | obecní ČOV | obecní ČOV
Množství odp.vod | m3/d | 14.22 | 14.14 | 14.12 | 14.06 | 13.98 | 13.86 | 13.76 | 13.64
BSK5 | kg/d | 9.954 | 9.898 | 9.884 | 9.842 | 9.786 | 9.702 | 9.632 | 9.548
NL | kg/d | 9.1245 | 9.0732 | 9.0603 | 9.0218 | 8.9705 | 8.8935 | 8.8293 | 8.7523
CHSK | kg/d | 19.908 | 19.796 | 19.768 | 19.684 | 19.572 | 19.404 | 19.264 | 19.096
N-celk | kg/d | 1.8249 | 1.8146 | 1.8121 | 1.8044 | 1.7941 | 1.7787 | 1.7659 | 1.7505
N-NH4 | kg/d | 0.86268 | 0.85783 | 0.85661 | 0.85297 | 0.84812 | 0.84084 | 0.83477 | 0.82749
N-NO3 | kg/d | 0.1659 | 0.16497 | 0.16473 | 0.16403 | 0.1631 | 0.1617 | 0.16053 | 0.15913
P-celk | kg/d | 0.41475 | 0.41242 | 0.41183 | 0.41008 | 0.40775 | 0.40425 | 0.40133 | 0.39783
Počet ČOV | ks | 0 | 1 | 1 | 1 | 1 | 1 | 1 | 1
Kapacita ČOV | m3/d | 0 | 105 | 105 | 105 | 105 | 105 | 105 | 105
Počet čerpacích stanic | ks | 0 | 0 | 1 | 1 | 1 | 1 | 1 | 1
Délka kanal.sítě | km | 0 | 0 | 5.325 | 5.325 | 5.325 | 5.325 | 5.325 | 5.325
Počet kanal.přípojek | ks | 0 | 0 | 258 | 258 | 258 | 258 | 258 | 258
Jímky a septiky | ks | 0 | 0 | 0 | 0 | 0 | 0 | 0 | 0
Mikročistírny | ks | 0 | 0 | 0 | 0 | 0 | 0 | 0 | 0
Vysvětlivka : Počet osob s ČOP = Počet osob s časově omezeným pobytem
|  | 127.581 | 128.2261 | 128.3873 | 128.5486 | 128.7099 | 128.8711 | 129.0324 | 129.1937

## tab.X
Kraj : Jihomoravský | [5 empty] | Provozní skupina: CZ0643.6214.0342.01 - Příbram na Moravě
Tab. X - KANALIZACE - BILANCE ODPADNÍCH VOD A ZNEČIŠTĚNÍ
CZ0643.6214.0342.01 - Příbram na Moravě
(číslo a název obce)
| jedn. | 2017 | 2020 | 2025 | 2030 | 2035 | 2040 | 2045 | 2050
CELKOVÁ PRODUKCE
odpadních vod | m3/d | 66.3 | 65.9 | 77.7 | 77.34 | 76.88 | 76.16 | 75.56 | 74.84
BSK5 | kg/d | 23.774 | 23.638 | 47.404 | 47.182 | 46.926 | 46.482 | 46.112 | 45.668
NL | kg/d | 21.7928 | 21.6682 | 43.4537 | 43.2502 | 43.0155 | 42.6085 | 42.2693 | 41.8623
CHSK | kg/d | 45.2447 | 44.986 | 88.5547 | 88.1407 | 87.662 | 86.834 | 86.144 | 85.316
Počet EO | os. | 396.2333 | 393.9667 | 790.0667 | 786.3667 | 782.1 | 774.7 | 768.5333 | 761.1333
odp.vod likv. na ČOV | m3/d | 0 | 0 | 73.62 | 73.26 | 72.88 | 72.16 | 71.56 | 70.84
odp.vod likv. v septicích | m3/d | 0 | 0 | 0 | 0 | 0 | 0 | 0 | 0
odp.vod likv. jiným způsobem | m3/d | 66.3 | 65.9 | 4.08 | 4.08 | 4 | 4 | 4 | 4
PŘÍSUN ODP. VOD Z JINÝCH LOKALIT
množství odpadních vod | m3/d | 0 | 0 | 0 | 0 | 0 | 0 | 0 | 0
BSK5 | kg/d | 0 | 0 | 0 | 0 | 0 | 0 | 0 | 0
NL | kg/d | 0 | 0 | 0 | 0 | 0 | 0 | 0 | 0
CHSK | kg/d | 0 | 0 | 0 | 0 | 0 | 0 | 0 | 0
ODVEDENÍ ODP. VOD NA JINÉ LOKALITY
množství odpadních vod | m3/d | 0 | 0 | 0 | 0 | 0 | 0 | 0 | 0
BSK5 | kg/d | 0 | 0 | 0 | 0 | 0 | 0 | 0 | 0
NL | kg/d | 0 | 0 | 0 | 0 | 0 | 0 | 0 | 0
CHSK | kg/d | 0 | 0 | 0 | 0 | 0 | 0 | 0 | 0
PŘÍTOK NA ČOV
množství odpadních vod | m3/d |  |  | 73.62 | 73.26 | 72.88 | 72.16 | 71.56 | 70.84
BSK5 | kg/d |  |  | 45.584 | 45.362 | 45.126 | 44.682 | 44.312 | 43.868
NL | kg/d |  |  | 41.7853 | 41.5818 | 41.3655 | 40.9585 | 40.6193 | 40.2123
CHSK | kg/d |  |  | 85.218 | 84.804 | 84.362 | 83.534 | 82.844 | 82.016
Počet EO | os |  |  | 759.7333 | 756.0333 | 752.1 | 744.7 | 738.5333 | 731.1333
Typ ČOV | - |  |  | 18 | 18 | 18 | 18 | 18 | 18
Dočištění - snížení BSK5 | - | bar: 2025 to 2050
Denitrifikace | - |  |  | ano | ano | ano | ano | ano | ano
Odstraňování fosforu | - |  |  | ano | ano | ano | ano | ano | ano
množství odpadních vod | m3/d |  |  | 73.62 | 73.26 | 72.88 | 72.16 | 71.56 | 70.84
ODSTRANĚNÉ ZNEČIŠTĚNÍ
BSK5 | kg/d | 0 | 0 | 43.9644 | 43.7503 | 43.5226 | 43.0945 | 42.7377 | 42.3095
NL | kg/d | 0 | 0 | 39.9448 | 39.7503 | 39.5435 | 39.1545 | 38.8303 | 38.4413
CHSK | kg/d | 0 | 0 | 79.6965 | 79.3095 | 78.896 | 78.122 | 77.477 | 76.703
ZBYTKOVÉ ZNEČIŠTĚNÍ
BSK5 | kg/d | 23.774 | 23.638 | 1.6196 | 1.6117 | 1.6034 | 1.5875 | 1.5743 | 1.5585
NL | kg/d | 21.7928 | 21.6682 | 1.8405 | 1.8315 | 1.822 | 1.804 | 1.789 | 1.771
CHSK | kg/d | 45.2447 | 44.986 | 5.5215 | 5.4945 | 5.466 | 5.412 | 5.367 | 5.313
Produkce kalů | m3/r | 0 | 0 | 534.8997 | 532.2951 | 529.5255 | 524.3162 | 519.9751 | 514.7658
Způsob likvidace kalů | - |  |  | 6 | 6 | 6 | 6 | 6 | 6
Množství kalu po odvodnění | m3/r | 0 | 0 | 128.3759 | 127.7508 | 127.0861 | 125.8359 | 124.794 | 123.5438
Typ čistírny odpadních vod: |  | 2030: Způsoby likvidace kalů:
0 - neurčeno |  | 2017: 10 - aktivační s nitrifikací; 2030: 0 - neurčeno
1 - septik |  | 2017: 11 - aktivační s denitrif. a nitrif.; 2030: 1 - přímá aplikace na zemědělské a lesní půdě
2 - septik s dočištěním |  | 2017: 12 - čist. s biologickými filtry; 2030: 2 - kompostování
3 - domovní mikročistírna - disky |  | 2017: 13 - aktivační čistírna a rybník; 2030: 3 - skládkování
4 - domovní mikročistírna - filtry |  | 2017: 14 - aktiv. č. s nitrif. a rybník; 2030: 4 - spalování
5 - kořenová čistírna |  | 2017: 15 - aktiv. č. s nitr. a mikrosíty; 2030: 5 - rekultivace
6 - stabilizační nádrž |  | 2017: 16 - aktivač. č. a rycholfiltrace; 2030: 6 - převoz do jiné ČOV ke zpracování
7 - čistírna s biokontaktory |  | 2017: 17 - č. s nitrif. a srážením P; 2030: 101 - přímá aplikace na zemědělské a lesní půdě + kompostování
8 - malá aktiv. čistírna s nitrifikací |  | 2017: 18 - č. s denitrif. + nitr. + sráž. P; 2030: 102 - přímá aplikace na zemědělské a lesní půdě + skládkování
9 - aktivační čistírna |  | 2017: 19 - č. s denit., nitr., sráž. P, filtr.; 2030: 103 - kompostování + spalování
104 - skládkování + převoz do jiné ČOV
105 - přímá aplikace na zem. a les. půdě + kompostování + převoz do jiné ČOV
106 - kompostování + skládkování + rekultivace

## tab.XII
Plán rozvoje pro kraj : Jihomoravský |  |  |  | Provozní skupina : |  | CZ0643.6214.0342.01-Příbram na Moravě
Tab. XII - TECHNICKÉ A FINANČNÍ ÚDAJE KANALIZACÍ
CZ0643.6214.0342.01-Příbram na Moravě
(číslo a název obce)
ID | K | H l a v n í o b j e k t y |  |  |  | stávající objekty |  |  | rekonstrukce |  | nové stavby
|  | 1 čistírny odpadních vod |  |  |  | DHM | rok uved. | posl. rekon. | DHM | rok zaháj. | DHM | rok zaháj.
|  | název | typ ČOV |  | kap. m3/d | mil. Kč | do provozu | /rok zrušení | mil.Kč | /ukončení | mil. Kč | /ukončení
C.N |  | ČOV Příbram na Moravě | čistírna s denitrifikací + nitrifikací + srážením P |  | 105 | [5 empty] | 6.6402 | 2019/2019
2 biologický rybník
|  |  | plocha (ha) |  | kap. EO
3 kanalizační síť
|  |  |  | DN(mm) | délka(km)
K.N |  | Nový KS Příbram na Moravě |  | < 100 | 4.915 | [5 empty] | 24.0221 | 2019/2021
4 výtlačné řady
|  |  |  | DN(mm) | délka(km)
V.N |  | Příbram na Moravě z ČS01 |  | < 100 | 0.41 | [5 empty] | 1.2337 | 2019/2021
5 čerpací stanice
|  |  |  | Qkap(l/s) | h(m)
S.N |  | Příbram na Moravě ČS01 |  | 5 | 10 | [5 empty] | 0.255 | 2019/2021
6 kanalizační přípojky
|  |  |  | počet | délka(km)
S.N |  | přípojky Příbram na Moravě |  | 258 | 2.064 | [5 empty] | 7.1404 | 2019/2021
7 jímky
|  |  | typ |  | počet ks
|  | SOUČET |  |  |  | 0 |  |  | 0 |  | 39.2914