## tab.VI
Plán rozvoje pro kraj : Jihomoravský
Tab. VI - KANALIZACE - ZÁKLADNÍ ÚDAJE
CZ0643.6214.0343.01 - Přibyslavice - část obce Přibyslavice
(provozní skupina)
| jednotky | 2017 | 2020 | 2025 | 2030 | 2035 | 2040 | 2045 | 2050
Celkový počet obyvatel | os. | 584 | 582 | 581 | 579 | 576 | 572 | 568 | 565
Odkanalizování
Počet obyv. napoj na kanalizaci | os. | 426 | 426 | 428 | 429 | 426 | 422 | 418 | 415
Počet obyv. napoj na kanalizaci | % | 72.9452 | 73.1959 | 73.6661 | 74.0933 | 73.9583 | 73.7762 | 73.5915 | 73.4513
Přírůstek | os |  | 0 | 2 | 1 | -3 | -4 | -4 | -3
Čištění odpadních vod
Počet obyv. napoj ČOV | os. | 426 | 426 | 428 | 429 | 426 | 422 | 418 | 415
Počet obyv. napoj ČOV | % | 72.9452 | 73.1959 | 73.6661 | 74.0933 | 73.9583 | 73.7762 | 73.5915 | 73.4513
Počet obyv. se svozem na ČOV | os. | 158 | 156 | 153 | 150 | 150 | 150 | 150 | 150
Počet obyv. se svozem na ČOV | % | 27.0548 | 26.8041 | 26.3339 | 25.9067 | 26.0417 | 26.2238 | 26.4085 | 26.5487
Celková produkce odp. vod | mil. m3/rok | 0.02332 | 0.02324 | 0.023216 | 0.023144 | 0.022998 | 0.022804 | 0.02261 | 0.022465
Odpad. vody čištěné na ČOV | mil. m3/rok | 0.02182 | 0.021806 | 0.021881 | 0.021907 | 0.021762 | 0.021568 | 0.021374 | 0.021228
Odpad. vody čištěné na ČOV | % | 93.5671 | 93.8286 | 94.2483 | 94.6577 | 94.6239 | 94.5781 | 94.5316 | 94.4962
Přírustek odp. vody čištěné na ČOV | mil. m3/rok |  | -1.46e-05 | 7.5127e-05 | 2.6614e-05 | -0.00014554 | -0.00019405 | -0.00019405 | -0.00014554
Přírustek odp. vody čištěné na ČOV | % |  | -0.066955 | 0.34335 | 0.12148 | -0.66879 | -0.89974 | -0.90791 | -0.6856
Odpad. vody čištěné v septicích | mil. m3/rok | 0 | 0 | 0 | 0 | 0 | 0 | 0 | 0
Odpad. vody čištěné v septicích | % | 0 | 0 | 0 | 0 | 0 | 0 | 0 | 0
Odpad. vody nečištěné | tis. m3/rok | 1.5002 | 1.4342 | 1.3353 | 1.2364 | 1.2364 | 1.2364 | 1.2364 | 1.2364
Odpad. vody nečištěné | % | 6.4329 | 6.1714 | 5.7517 | 5.3423 | 5.3761 | 5.4219 | 5.4684 | 5.5038
Počet ČOV | ks | bar: 2017 to 2050
Celková kapacita ČOV | m3/d | 81.4 | 81.4 | 81.4 | 81.4 | 81.4 | 81.4 | 81.4 | 81.4
Přírůstek | m3/d |  | 0 | 0 | 0 | 0 | 0 | 0 | 0
Přebytek kapacity | m3/d | 81.4 | 81.4 | 81.4 | 81.4 | 81.4 | 81.4 | 81.4 | 81.4
Nedostatek kapacity | m3/d
Celková délka nové kanalizace | km | 0 | 0 | 0 | 0 | 0 | 0 | 0 | 0
Přírůstek | km |  | 0 | 0 | 0 | 0 | 0 | 0 | 0
Přírůstek | % |  | 0 | 0 | 0 | 0 | 0 | 0 | 0
Celková délka rek. kanalizace | km | 0 | 0 | 0 | 0 | 0 | 0 | 0 | 0
Přírůstek | km |  | 0 | 0 | 0 | 0 | 0 | 0 | 0
Přírůstek | % |  | 0 | 0 | 0 | 0 | 0 | 0 | 0
Produkce zněčištění
BSK5 | t/rok | 13.1933 | 13.1685 | 13.1853 | 13.175 | 13.094 | 12.986 | 12.8779 | 12.7969
NL | t/rok | 12.0938 | 12.0711 | 12.0865 | 12.0771 | 12.0028 | 11.9038 | 11.8048 | 11.7305
CHSK | t/rok | 24.6851 | 24.6379 | 24.6678 | 24.6474 | 24.4962 | 24.2948 | 24.0933 | 23.9422
Odstranění znečištění
BSK5 | t/rok | 11.8336 | 11.8237 | 11.8607 | 11.8718 | 11.794 | 11.6902 | 11.5865 | 11.5086
NL | t/rok | 10.742 | 10.733 | 10.7666 | 10.7766 | 10.706 | 10.6118 | 10.5176 | 10.447
CHSK | t/rok | 21.4359 | 21.4165 | 21.481 | 21.4987 | 21.3585 | 21.1716 | 20.9846 | 20.8444
Celkové investiční náklady ročně | mil. Kč | 0 | 0 | 0 | 0 | 0 | 0 | 0 | 0
Celkové investiční náklady součtově | mil. Kč | 0 | 0 | 0 | 0 | 0 | 0 | 0 | 0

## tab.IX
Kraj : Jihomoravský |  |  |  |  | Provozní skupina : |  | CZ0643.6214.0343.01 - Přibyslavice - část obce Přibyslavice
Tab. IX - KANALIZACE - REKAPITULACE VSTUPNÍCH ÚDAJŮ
CZ0643.6214.0343.01 - Přibyslavice - část obce Přibyslavice
(číslo a název obce)
| jedn. | 2017 | 2020 | 2025 | 2030 | 2035 | 2040 | 2045 | 2050
Počet trvale bydl.obyvatel | os. | 434 | 432 | 431 | 429 | 426 | 422 | 418 | 415
Počet osob s ČOP | os. | 150 | 150 | 150 | 150 | 150 | 150 | 150 | 150
ODKANALIZOVÁNÍ OBCE
Rozsah odkanalizování | - | 2017: celá obec
Typ kanalizace | - | 2017: splašková kanalizace
Počet obyv.napoj.na kanal.
- trvale bydlící | os. | 426 | 426 | 428 | 429 | 426 | 422 | 418 | 415
- počet osob s ČOP | os. | 0 | 0 | 0 | 0 | 0 | 0 | 0 | 0
Počet obyv.nenapoj.na kanal.
- trvale bydlící | os. | 8 | 6 | 3 | 0 | 0 | 0 | 0 | 0
- počet osob s ČOP | os. | 150 | 150 | 150 | 150 | 150 | 150 | 150 | 150
LIKVIDACE ODPADNÍCH VOD
Počet obyv.napoj.na ČOV
- trvale bydlící | os. | 426 | 426 | 428 | 429 | 426 | 422 | 418 | 415
- počet osob s ČOP | os. | 0 | 0 | 0 | 0 | 0 | 0 | 0 | 0
Počet obyv.napoj.na septiky
- trvale bydlící | os. | 0 | 0 | 0 | 0 | 0 | 0 | 0 | 0
- počet osob s ČOP | os. | 0 | 0 | 0 | 0 | 0 | 0 | 0 | 0
Počet obyv.s odvoz OV
- trvale bydlící | os. | 8 | 6 | 3 | 0 | 0 | 0 | 0 | 0
- počet osob s ČOP | os. | 150 | 150 | 150 | 150 | 150 | 150 | 150 | 150
Průmysl,zemědelství,vybavenost | - | 2017: průmysl, zemědělství, vybavenost
Způsob likvidace | - | obecní ČOV | obecní ČOV | obecní ČOV | obecní ČOV | obecní ČOV | obecní ČOV | obecní ČOV | obecní ČOV
Množství odp.vod | m3/d | 11.68 | 11.64 | 11.62 | 11.58 | 11.52 | 11.44 | 11.36 | 11.3
BSK5 | kg/d | 8.176 | 8.148 | 8.134 | 8.106 | 8.064 | 8.008 | 7.952 | 7.91
NL | kg/d | 7.4947 | 7.469 | 7.4562 | 7.4305 | 7.392 | 7.3407 | 7.2893 | 7.2508
CHSK | kg/d | 16.352 | 16.296 | 16.268 | 16.212 | 16.128 | 16.016 | 15.904 | 15.82
N-celk | kg/d | 1.4989 | 1.4938 | 1.4912 | 1.4861 | 1.4784 | 1.4681 | 1.4579 | 1.4502
N-NH4 | kg/d | 0.70859 | 0.70616 | 0.70495 | 0.70252 | 0.69888 | 0.69403 | 0.68917 | 0.68553
N-NO3 | kg/d | 0.13627 | 0.1358 | 0.13557 | 0.1351 | 0.1344 | 0.13347 | 0.13253 | 0.13183
P-celk | kg/d | 0.34067 | 0.3395 | 0.33892 | 0.33775 | 0.336 | 0.33367 | 0.33133 | 0.32958
Počet ČOV | ks | bar: 2017 to 2050
Kapacita ČOV | m3/d | 81.4 | 81.4 | 81.4 | 81.4 | 81.4 | 81.4 | 81.4 | 81.4
Počet čerpacích stanic | ks | 0 | 0 | 0 | 0 | 0 | 0 | 0 | 0
Délka kanal.sítě | km | 4.797 | 4.797 | 4.797 | 4.797 | 4.797 | 4.797 | 4.797 | 4.797
Počet kanal.přípojek | ks | 241 | 241 | 241 | 241 | 241 | 241 | 241 | 241
Jímky a septiky | ks | 0 | 0 | 0 | 0 | 0 | 0 | 0 | 0
Mikročistírny | ks | 0 | 0 | 0 | 0 | 0 | 0 | 0 | 0
Vysvětlivka : Počet osob s ČOP = Počet osob s časově omezeným pobytem
|  | 127.581 | 128.2261 | 128.3873 | 128.5486 | 128.7099 | 128.8711 | 129.0324 | 129.1937

## tab.X
Kraj : Jihomoravský | [5 empty] | Provozní skupina: CZ0643.6214.0343.01 - Přibyslavice - část obce Přibyslavice
Tab. X - KANALIZACE - BILANCE ODPADNÍCH VOD A ZNEČIŠTĚNÍ
CZ0643.6214.0343.01 - Přibyslavice - část obce Přibyslavice
(číslo a název obce)
| jedn. | 2017 | 2020 | 2025 | 2030 | 2035 | 2040 | 2045 | 2050
CELKOVÁ PRODUKCE
odpadních vod | m3/d | 63.8914 | 63.6708 | 63.6056 | 63.4075 | 63.0088 | 62.4771 | 61.9455 | 61.5467
BSK5 | kg/d | 36.146 | 36.078 | 36.124 | 36.096 | 35.874 | 35.578 | 35.282 | 35.06
NL | kg/d | 33.1338 | 33.0715 | 33.1137 | 33.088 | 32.8845 | 32.6132 | 32.3418 | 32.1383
CHSK | kg/d | 67.6303 | 67.501 | 67.583 | 67.527 | 67.113 | 66.561 | 66.009 | 65.595
Počet EO | os. | 602.4333 | 601.3 | 602.0667 | 601.6 | 597.9 | 592.9667 | 588.0333 | 584.3333
odp.vod likv. na ČOV | m3/d | 59.7814 | 59.7414 | 59.9472 | 60.0201 | 59.6214 | 59.0897 | 58.5581 | 58.1593
odp.vod likv. v septicích | m3/d | 0 | 0 | 0 | 0 | 0 | 0 | 0 | 0
odp.vod likv. jiným způsobem | m3/d | 4.1101 | 3.9294 | 3.6584 | 3.3874 | 3.3874 | 3.3874 | 3.3874 | 3.3874
PŘÍSUN ODP. VOD Z JINÝCH LOKALIT
množství odpadních vod | m3/d | 0 | 0 | 0 | 0 | 0 | 0 | 0 | 0
BSK5 | kg/d | 0 | 0 | 0 | 0 | 0 | 0 | 0 | 0
NL | kg/d | 0 | 0 | 0 | 0 | 0 | 0 | 0 | 0
CHSK | kg/d | 0 | 0 | 0 | 0 | 0 | 0 | 0 | 0
ODVEDENÍ ODP. VOD NA JINÉ LOKALITY
množství odpadních vod | m3/d | 0 | 0 | 0 | 0 | 0 | 0 | 0 | 0
BSK5 | kg/d | 0 | 0 | 0 | 0 | 0 | 0 | 0 | 0
NL | kg/d | 0 | 0 | 0 | 0 | 0 | 0 | 0 | 0
CHSK | kg/d | 0 | 0 | 0 | 0 | 0 | 0 | 0 | 0
PŘÍTOK NA ČOV
množství odpadních vod | m3/d | 59.7814 | 59.7414 | 59.9472 | 60.0201 | 59.6214 | 59.0897 | 58.5581 | 58.1593
BSK5 | kg/d | 33.736 | 33.708 | 33.814 | 33.846 | 33.624 | 33.328 | 33.032 | 32.81
NL | kg/d | 30.9247 | 30.899 | 30.9962 | 31.0255 | 30.822 | 30.5507 | 30.2793 | 30.0758
CHSK | kg/d | 63.212 | 63.156 | 63.348 | 63.402 | 62.988 | 62.436 | 61.884 | 61.47
Počet EO | os | 562.2667 | 561.8 | 563.5667 | 564.1 | 560.4 | 555.4667 | 550.5333 | 546.8333
Typ ČOV | - | 17 | 17 | 17 | 17 | 17 | 17 | 17 | 17
Dočištění - snížení BSK5 | - | bar: 2017 to 2050
Denitrifikace | - | bar: 2017 to 2050
Odstraňování fosforu | - | ano | ano | ano | ano | ano | ano | ano | ano
množství odpadních vod | m3/d | 59.7814 | 59.7414 | 59.9472 | 60.0201 | 59.6214 | 59.0897 | 58.5581 | 58.1593
ODSTRANĚNÉ ZNEČIŠTĚNÍ
BSK5 | kg/d | 32.4208 | 32.3937 | 32.4952 | 32.5256 | 32.3123 | 32.028 | 31.7437 | 31.5305
NL | kg/d | 29.4301 | 29.4055 | 29.4975 | 29.525 | 29.3315 | 29.0734 | 28.8154 | 28.6219
CHSK | kg/d | 58.7284 | 58.6754 | 58.852 | 58.9005 | 58.5164 | 58.0043 | 57.4921 | 57.1081
ZBYTKOVÉ ZNEČIŠTĚNÍ
BSK5 | kg/d | 1.3152 | 1.3143 | 1.3188 | 1.3204 | 1.3117 | 1.3 | 1.2883 | 1.2795
NL | kg/d | 1.4945 | 1.4935 | 1.4987 | 1.5005 | 1.4905 | 1.4772 | 1.464 | 1.454
CHSK | kg/d | 4.4836 | 4.4806 | 4.496 | 4.5015 | 4.4716 | 4.4317 | 4.3919 | 4.3619
Produkce kalů | m3/r | 394.4532 | 394.1232 | 395.3578 | 395.7276 | 393.1333 | 389.6743 | 386.2153 | 383.621
Způsob likvidace kalů | - | 6 | 6 | 6 | 6 | 6 | 6 | 6 | 6
Množství kalu po odvodnění | m3/r | 94.6688 | 94.5896 | 94.8859 | 94.9746 | 94.352 | 93.5218 | 92.6917 | 92.069
Typ čistírny odpadních vod: |  | 2030: Způsoby likvidace kalů:
0 - neurčeno |  | 2017: 10 - aktivační s nitrifikací; 2030: 0 - neurčeno
1 - septik |  | 2017: 11 - aktivační s denitrif. a nitrif.; 2030: 1 - přímá aplikace na zemědělské a lesní půdě
2 - septik s dočištěním |  | 2017: 12 - čist. s biologickými filtry; 2030: 2 - kompostování
3 - domovní mikročistírna - disky |  | 2017: 13 - aktivační čistírna a rybník; 2030: 3 - skládkování
4 - domovní mikročistírna - filtry |  | 2017: 14 - aktiv. č. s nitrif. a rybník; 2030: 4 - spalování
5 - kořenová čistírna |  | 2017: 15 - aktiv. č. s nitr. a mikrosíty; 2030: 5 - rekultivace
6 - stabilizační nádrž |  | 2017: 16 - aktivač. č. a rycholfiltrace; 2030: 6 - převoz do jiné ČOV ke zpracování
7 - čistírna s biokontaktory |  | 2017: 17 - č. s nitrif. a srážením P; 2030: 101 - přímá aplikace na zemědělské a lesní půdě + kompostování
8 - malá aktiv. čistírna s nitrifikací |  | 2017: 18 - č. s denitrif. + nitr. + sráž. P; 2030: 102 - přímá aplikace na zemědělské a lesní půdě + skládkování
9 - aktivační čistírna |  | 2017: 19 - č. s denit., nitr., sráž. P, filtr.; 2030: 103 - kompostování + spalování
104 - skládkování + převoz do jiné ČOV
105 - přímá aplikace na zem. a les. půdě + kompostování + převoz do jiné ČOV
106 - kompostování + skládkování + rekultivace

## tab.XII
Plán rozvoje pro kraj : Jihomoravský |  |  |  | Provozní skupina : |  | CZ0643.6214.0343.01-Přibyslavice - část obce Přibyslavice
Tab. XII - TECHNICKÉ A FINANČNÍ ÚDAJE KANALIZACÍ
CZ0643.6214.0343.01-Přibyslavice - část obce Přibyslavice
(číslo a název obce)
ID | K | H l a v n í o b j e k t y |  |  |  | stávající objekty |  |  | rekonstrukce |  | nové stavby
|  | 1 čistírny odpadních vod |  |  |  | DHM | rok uved. | posl. rekon. | DHM | rok zaháj. | DHM | rok zaháj.
|  | název | typ ČOV |  | kap. m3/d | mil. Kč | do provozu | /rok zrušení | mil.Kč | /ukončení | mil. Kč | /ukončení
C.S |  | ČOV Přibyslavice | čistírna s nitrifikací a srážením P |  | 81.4 | 7.384 | 2013 | 2013
2 biologický rybník
|  |  | plocha (ha) |  | kap. EO
3 kanalizační síť
|  |  |  | DN(mm) | délka(km)
K.S |  | KS Přibyslavice - Přibyslavice |  | < 100 | 4.797 |  | 2013 | 2015
4 výtlačné řady
|  |  |  | DN(mm) | délka(km)
5 čerpací stanice
|  |  |  | Qkap(l/s) | h(m)
6 kanalizační přípojky
|  |  |  | počet | délka(km)
S.S |  | přípojky Přibyslavice |  | 241 | 1.928 |  | 2013 | 2015
7 jímky
|  |  | typ |  | počet ks
|  | SOUČET |  |  |  | 7.384 |  |  | 0 |  | 0