## tab.VI
Plán rozvoje pro kraj : Jihomoravský
Tab. VI - KANALIZACE - ZÁKLADNÍ ÚDAJE
CZ0643.6214.0344.01 - Rosice
(provozní skupina)
| jednotky | 2017 | 2020 | 2025 | 2030 | 2035 | 2040 | 2045 | 2050
Celkový počet obyvatel | os. | 6193 | 6152 | 6145 | 6119 | 6076 | 6025 | 5971 | 5914
Odkanalizování
Počet obyv. napoj na kanalizaci | os. | 5883 | 5846 | 5842 | 5821 | 5780 | 5731 | 5680 | 5626
Počet obyv. napoj na kanalizaci | % | 94.9943 | 95.026 | 95.0692 | 95.1299 | 95.1284 | 95.1203 | 95.1264 | 95.1302
Přírůstek | os |  | -37 | -4 | -21 | -41 | -49 | -51 | -54
Čištění odpadních vod
Počet obyv. napoj ČOV | os. | 5883 | 5846 | 5842 | 5821 | 5780 | 5731 | 5680 | 5626
Počet obyv. napoj ČOV | % | 94.9943 | 95.026 | 95.0692 | 95.1299 | 95.1284 | 95.1203 | 95.1264 | 95.1302
Počet obyv. se svozem na ČOV | os. | 310 | 306 | 303 | 298 | 296 | 294 | 291 | 288
Počet obyv. se svozem na ČOV | % | 5.0057 | 4.974 | 4.9308 | 4.8701 | 4.8716 | 4.8797 | 4.8736 | 4.8698
Celková produkce odp. vod | mil. m3/rok | 0.2849 | 0.28343 | 0.2832 | 0.28229 | 0.28073 | 0.27888 | 0.27694 | 0.27488
Odpad. vody čištěné na ČOV | mil. m3/rok | 0.27585 | 0.2745 | 0.27435 | 0.27358 | 0.27209 | 0.2703 | 0.26844 | 0.26647
Odpad. vody čištěné na ČOV | % | 96.8227 | 96.8475 | 96.8758 | 96.9175 | 96.9212 | 96.9217 | 96.9317 | 96.9406
Přírustek odp. vody čištěné na ČOV | mil. m3/rok |  | -0.0013505 | -0.000146 | -0.0007665 | -0.0014965 | -0.0017885 | -0.0018615 | -0.001971
Přírustek odp. vody čištěné na ČOV | % |  | -0.49199 | -0.053216 | -0.28017 | -0.55001 | -0.66167 | -0.69346 | -0.73968
Odpad. vody čištěné v septicích | mil. m3/rok | 0 | 0 | 0 | 0 | 0 | 0 | 0 | 0
Odpad. vody čištěné v septicích | % | 0 | 0 | 0 | 0 | 0 | 0 | 0 | 0
Odpad. vody nečištěné | tis. m3/rok | 9.052 | 8.9352 | 8.8476 | 8.7016 | 8.6432 | 8.5848 | 8.4972 | 8.4096
Odpad. vody nečištěné | % | 3.1773 | 3.1525 | 3.1242 | 3.0825 | 3.0788 | 3.0783 | 3.0683 | 3.0594
Počet ČOV | ks | 0 | 0 | 0 | 0 | 0 | 0 | 0 | 0
Celková kapacita ČOV | m3/d | 0 | 0 | 0 | 0 | 0 | 0 | 0 | 0
Přírůstek | m3/d |  | 0 | 0 | 0 | 0 | 0 | 0 | 0
Přebytek kapacity | m3/d
Nedostatek kapacity | m3/d | 0 | 0 | 0 | 0 | 0 | 0 | 0 | 0
Celková délka nové kanalizace | km | 0 | 0 | 0 | 0 | 0 | 0 | 0 | 0
Přírůstek | km |  | 0 | 0 | 0 | 0 | 0 | 0 | 0
Přírůstek | % |  | 0 | 0 | 0 | 0 | 0 | 0 | 0
Celková délka rek. kanalizace | km | 0 | 0 | 1.765 | 1.765 | 1.765 | 1.765 | 1.765 | 1.765
Přírůstek | km |  | 0 | 1.765 | 0 | 0 | 0 | 0 | 0
Přírůstek | % |  | 0 | 6.5714 | 0 | 0 | 0 | 0 | 0
Produkce zněčištění
BSK5 | t/rok | 173.5452 | 172.7057 | 172.5962 | 172.0998 | 171.1873 | 170.0996 | 168.9608 | 167.7563
NL | t/rok | 159.0831 | 158.3136 | 158.2132 | 157.7582 | 156.9217 | 155.9246 | 154.8807 | 153.7766
CHSK | t/rok | 325.4958 | 323.9567 | 323.756 | 322.8459 | 321.173 | 319.1789 | 317.0911 | 314.8828
Odstranění znečištění
BSK5 | t/rok | 167.4203 | 166.6289 | 166.5434 | 166.0942 | 165.2173 | 164.1692 | 163.0784 | 161.9234
NL | t/rok | 152.0434 | 151.325 | 151.2473 | 150.8395 | 150.0434 | 149.0919 | 148.1016 | 147.053
CHSK | t/rok | 304.7961 | 303.3916 | 303.2397 | 302.4426 | 300.8862 | 299.0262 | 297.0902 | 295.0404
Celkové investiční náklady ročně | mil. Kč | 0 | 0 | 81.2874 | 0 | 0 | 0 | 0 | 0
Celkové investiční náklady součtově | mil. Kč | 0 | 0 | 81.2874 | 81.2874 | 81.2874 | 81.2874 | 81.2874 | 81.2874

## tab.IX
Kraj : Jihomoravský |  |  |  |  | Provozní skupina : |  | CZ0643.6214.0344.01 - Rosice
Tab. IX - KANALIZACE - REKAPITULACE VSTUPNÍCH ÚDAJŮ
CZ0643.6214.0344.01 - Rosice
(číslo a název obce)
| jedn. | 2017 | 2020 | 2025 | 2030 | 2035 | 2040 | 2045 | 2050
Počet trvale bydl.obyvatel | os. | 6053 | 6012 | 6005 | 5979 | 5936 | 5885 | 5831 | 5774
Počet osob s ČOP | os. | 140 | 140 | 140 | 140 | 140 | 140 | 140 | 140
ODKANALIZOVÁNÍ OBCE
Rozsah odkanalizování | - | 2017: celá obec
Typ kanalizace | - | 2017: jednotná a splašková kanalizace
Počet obyv.napoj.na kanal.
- trvale bydlící | os. | 5743 | 5706 | 5702 | 5681 | 5640 | 5591 | 5540 | 5486
- počet osob s ČOP | os. | 140 | 140 | 140 | 140 | 140 | 140 | 140 | 140
Počet obyv.nenapoj.na kanal.
- trvale bydlící | os. | 310 | 306 | 303 | 298 | 296 | 294 | 291 | 288
- počet osob s ČOP | os. | 0 | 0 | 0 | 0 | 0 | 0 | 0 | 0
LIKVIDACE ODPADNÍCH VOD
Počet obyv.napoj.na ČOV
- trvale bydlící | os. | 5743 | 5706 | 5702 | 5681 | 5640 | 5591 | 5540 | 5486
- počet osob s ČOP | os. | 140 | 140 | 140 | 140 | 140 | 140 | 140 | 140
Počet obyv.napoj.na septiky
- trvale bydlící | os. | 0 | 0 | 0 | 0 | 0 | 0 | 0 | 0
- počet osob s ČOP | os. | 0 | 0 | 0 | 0 | 0 | 0 | 0 | 0
Počet obyv.s odvoz OV
- trvale bydlící | os. | 310 | 306 | 303 | 298 | 296 | 294 | 291 | 288
- počet osob s ČOP | os. | 0 | 0 | 0 | 0 | 0 | 0 | 0 | 0
Průmysl,zemědelství,vybavenost | - | 2017: průmysl, zemědělství, vybavenost
Způsob likvidace | - | obecní ČOV | obecní ČOV | obecní ČOV | obecní ČOV | obecní ČOV | obecní ČOV | obecní ČOV | obecní ČOV
Množství odp.vod | m3/d | 172.1233 | 172.1233 | 172.1233 | 172.1233 | 172.1233 | 172.1233 | 172.1233 | 172.1233
BSK5 | kg/d | 120.4863 | 120.4863 | 120.4863 | 120.4863 | 120.4863 | 120.4863 | 120.4863 | 120.4863
NL | kg/d | 110.4458 | 110.4458 | 110.4458 | 110.4458 | 110.4458 | 110.4458 | 110.4458 | 110.4458
CHSK | kg/d | 240.9726 | 240.9726 | 240.9726 | 240.9726 | 240.9726 | 240.9726 | 240.9726 | 240.9726
N-celk | kg/d | 22.0892 | 22.0892 | 22.0892 | 22.0892 | 22.0892 | 22.0892 | 22.0892 | 22.0892
N-NH4 | kg/d | 10.4421 | 10.4421 | 10.4421 | 10.4421 | 10.4421 | 10.4421 | 10.4421 | 10.4421
N-NO3 | kg/d | 2.0081 | 2.0081 | 2.0081 | 2.0081 | 2.0081 | 2.0081 | 2.0081 | 2.0081
P-celk | kg/d | 5.0203 | 5.0203 | 5.0203 | 5.0203 | 5.0203 | 5.0203 | 5.0203 | 5.0203
Počet ČOV | ks | 0 | 0 | 0 | 0 | 0 | 0 | 0 | 0
Kapacita ČOV | m3/d | 0 | 0 | 0 | 0 | 0 | 0 | 0 | 0
Počet čerpacích stanic | ks | 2 | 2 | 2 | 2 | 2 | 2 | 2 | 2
Délka kanal.sítě | km | 26.859 | 26.859 | 26.859 | 26.859 | 26.859 | 26.859 | 26.859 | 26.859
Počet kanal.přípojek | ks | 1334 | 1334 | 1334 | 1334 | 1334 | 1334 | 1334 | 1334
Jímky a septiky | ks | 0 | 0 | 0 | 0 | 0 | 0 | 0 | 0
Mikročistírny | ks | 0 | 0 | 0 | 0 | 0 | 0 | 0 | 0
Vysvětlivka : Počet osob s ČOP = Počet osob s časově omezeným pobytem
|  | 127.581 | 128.2261 | 128.3873 | 128.5486 | 128.7099 | 128.8711 | 129.0324 | 129.1937

## tab.X
Kraj : Jihomoravský | [5 empty] | Provozní skupina: CZ0643.6214.0344.01 - Rosice
Tab. X - KANALIZACE - BILANCE ODPADNÍCH VOD A ZNEČIŠTĚNÍ
CZ0643.6214.0344.01 - Rosice
(číslo a název obce)
| jedn. | 2017 | 2020 | 2025 | 2030 | 2035 | 2040 | 2045 | 2050
CELKOVÁ PRODUKCE
odpadních vod | m3/d | 780.5473 | 776.5273 | 775.8873 | 773.3873 | 769.1273 | 764.0673 | 758.7273 | 753.0873
BSK5 | kg/d | 475.4663 | 473.1663 | 472.8663 | 471.5063 | 469.0063 | 466.0263 | 462.9063 | 459.6063
NL | kg/d | 435.8441 | 433.7358 | 433.4608 | 432.2141 | 429.9224 | 427.1908 | 424.3308 | 421.3058
CHSK | kg/d | 891.7693 | 887.5526 | 887.0026 | 884.5093 | 879.9259 | 874.4626 | 868.7426 | 862.6926
Počet EO | os. | 7924.4384 | 7886.1051 | 7881.1051 | 7858.4384 | 7816.7717 | 7767.1051 | 7715.1051 | 7660.1051
odp.vod likv. na ČOV | m3/d | 755.7473 | 752.0473 | 751.6473 | 749.5473 | 745.4473 | 740.5473 | 735.4473 | 730.0473
odp.vod likv. v septicích | m3/d | 0 | 0 | 0 | 0 | 0 | 0 | 0 | 0
odp.vod likv. jiným způsobem | m3/d | 24.8 | 24.48 | 24.24 | 23.84 | 23.68 | 23.52 | 23.28 | 23.04
PŘÍSUN ODP. VOD Z JINÝCH LOKALIT
množství odpadních vod | m3/d | 0 | 0 | 0 | 0 | 0 | 0 | 0 | 0
BSK5 | kg/d | 0 | 0 | 0 | 0 | 0 | 0 | 0 | 0
NL | kg/d | 0 | 0 | 0 | 0 | 0 | 0 | 0 | 0
CHSK | kg/d | 0 | 0 | 0 | 0 | 0 | 0 | 0 | 0
ODVEDENÍ ODP. VOD NA JINÉ LOKALITY
množství odpadních vod | m3/d | 755.7473 | 752.0473 | 751.6473 | 749.5473 | 745.4473 | 740.5473 | 735.4473 | 730.0473
BSK5 | kg/d | 469.2663 | 467.0463 | 466.8063 | 465.5463 | 463.0863 | 460.1463 | 457.0863 | 453.8463
NL | kg/d | 430.1608 | 428.1258 | 427.9058 | 426.7508 | 424.4958 | 421.8008 | 418.9958 | 416.0258
CHSK | kg/d | 880.4026 | 876.3326 | 875.8926 | 873.5826 | 869.0726 | 863.6826 | 858.0726 | 852.1326
PŘÍTOK NA ČOV
množství odpadních vod | m3/d
BSK5 | kg/d
NL | kg/d
CHSK | kg/d
Počet EO | os
Typ ČOV | -
Dočištění - snížení BSK5 | -
Denitrifikace | -
Odstraňování fosforu | -
množství odpadních vod | m3/d
ODSTRANĚNÉ ZNEČIŠTĚNÍ
BSK5 | kg/d | 458.6858 | 456.5176 | 456.2832 | 455.0526 | 452.65 | 449.7786 | 446.79 | 443.6256
NL | kg/d | 416.5573 | 414.5889 | 414.3761 | 413.2589 | 411.0777 | 408.4709 | 405.7577 | 402.8849
CHSK | kg/d | 835.0578 | 831.2098 | 830.7938 | 828.6098 | 824.3458 | 819.2498 | 813.9458 | 808.3298
ZBYTKOVÉ ZNEČIŠTĚNÍ
BSK5 | kg/d | 10.5805 | 10.5287 | 10.5231 | 10.4937 | 10.4363 | 10.3677 | 10.2963 | 10.2207
NL | kg/d | 13.6035 | 13.5369 | 13.5297 | 13.4919 | 13.4181 | 13.3299 | 13.2381 | 13.1409
CHSK | kg/d | 45.3448 | 45.1228 | 45.0988 | 44.9728 | 44.7268 | 44.4328 | 44.1268 | 43.8028
Produkce kalů | m3/r | 5580.6778 | 5554.298 | 5551.4461 | 5536.4738 | 5507.2422 | 5472.3068 | 5435.9455 | 5397.4453
Způsob likvidace kalů | -
Množství kalu po odvodnění | m3/r | 1339.3627 | 1333.0315 | 1332.3471 | 1328.7537 | 1321.7381 | 1313.3536 | 1304.6269 | 1295.3869
Typ čistírny odpadních vod: |  | 2030: Způsoby likvidace kalů:
0 - neurčeno |  | 2017: 10 - aktivační s nitrifikací; 2030: 0 - neurčeno
1 - septik |  | 2017: 11 - aktivační s denitrif. a nitrif.; 2030: 1 - přímá aplikace na zemědělské a lesní půdě
2 - septik s dočištěním |  | 2017: 12 - čist. s biologickými filtry; 2030: 2 - kompostování
3 - domovní mikročistírna - disky |  | 2017: 13 - aktivační čistírna a rybník; 2030: 3 - skládkování
4 - domovní mikročistírna - filtry |  | 2017: 14 - aktiv. č. s nitrif. a rybník; 2030: 4 - spalování
5 - kořenová čistírna |  | 2017: 15 - aktiv. č. s nitr. a mikrosíty; 2030: 5 - rekultivace
6 - stabilizační nádrž |  | 2017: 16 - aktivač. č. a rycholfiltrace; 2030: 6 - převoz do jiné ČOV ke zpracování
7 - čistírna s biokontaktory |  | 2017: 17 - č. s nitrif. a srážením P; 2030: 101 - přímá aplikace na zemědělské a lesní půdě + kompostování
8 - malá aktiv. čistírna s nitrifikací |  | 2017: 18 - č. s denitrif. + nitr. + sráž. P; 2030: 102 - přímá aplikace na zemědělské a lesní půdě + skládkování
9 - aktivační čistírna |  | 2017: 19 - č. s denit., nitr., sráž. P, filtr.; 2030: 103 - kompostování + spalování
104 - skládkování + převoz do jiné ČOV
105 - přímá aplikace na zem. a les. půdě + kompostování + převoz do jiné ČOV
106 - kompostování + skládkování + rekultivace

## tab.XII
Plán rozvoje pro kraj : Jihomoravský |  |  |  | Provozní skupina : |  | CZ0643.6214.0344.01-Rosice
Tab. XII - TECHNICKÉ A FINANČNÍ ÚDAJE KANALIZACÍ
CZ0643.6214.0344.01-Rosice
(číslo a název obce)
ID | K | H l a v n í o b j e k t y |  |  |  | stávající objekty |  |  | rekonstrukce |  | nové stavby
|  | 1 čistírny odpadních vod |  |  |  | DHM | rok uved. | posl. rekon. | DHM | rok zaháj. | DHM | rok zaháj.
|  | název | typ ČOV |  | kap. m3/d | mil. Kč | do provozu | /rok zrušení | mil.Kč | /ukončení | mil. Kč | /ukončení
2 biologický rybník
|  |  | plocha (ha) |  | kap. EO
3 kanalizační síť
|  |  |  | DN(mm) | délka(km)
K.S |  | KS Rosice |  | < 100 | 11.579 |  | 1941 | 2017
K.S |  | KS Rosice |  | 101 - 300 | 8.846 |  | 1941 | 2017
K.S |  | KS Rosice |  | 301 - 500 | 3.714 |  | 1941 | 2017
K.S |  | KS Rosice |  | > 500 | 2.692 |  | 1941 | 2017
K.R |  | Rekonstrukce KS Rosice |  | 301 - 500 | 0.765 |  |  |  | 11.1844 | 2021/2025
K.R |  | Rekonstrukce KS Rosice |  | > 500 | 1 |  |  |  | 14.6201 | 2021/2025
4 výtlačné řady
|  |  |  | DN(mm) | délka(km)
V.S |  | Rosice z ČS01 ul. Na Štěpnici |  | < 100 | 0.012
V.S |  | Rosice z ČS02 Zámek |  | < 100 | 0.016
5 čerpací stanice
|  |  |  | Qkap(l/s) | h(m)
S.S |  | Rosice ČS01 ul. Na Štěpnici |  | 0 | 0
S.S |  | Rosice ČS02 Zámek |  | 0 | 0
6 kanalizační přípojky
|  |  |  | počet | délka(km)
S.S |  | přípojky Rosice |  | 1334 | 10.005 |  | 1941 | 2019
7 jímky
|  |  | typ |  | počet ks
|  | SOUČET |  |  |  | 0 |  |  | 25.8045 |  | 0