## tab.VI
Plán rozvoje pro kraj : Jihomoravský
Tab. VI - KANALIZACE - ZÁKLADNÍ ÚDAJE
CZ0643.6214.0345.01 - Rudka
(provozní skupina)
| jednotky | 2017 | 2020 | 2025 | 2030 | 2035 | 2040 | 2045 | 2050
Celkový počet obyvatel | os. | 424 | 421 | 421 | 419 | 417 | 413 | 410 | 406
Odkanalizování
Počet obyv. napoj na kanalizaci | os. | 379 | 377 | 378 | 376 | 374 | 370 | 367 | 363
Počet obyv. napoj na kanalizaci | % | 89.3868 | 89.5487 | 89.7862 | 89.7375 | 89.6882 | 89.5884 | 89.5122 | 89.4089
Přírůstek | os |  | -2 | 1 | -2 | -2 | -4 | -3 | -4
Čištění odpadních vod
Počet obyv. napoj ČOV | os. | 379 | 377 | 378 | 376 | 374 | 370 | 367 | 363
Počet obyv. napoj ČOV | % | 89.3868 | 89.5487 | 89.7862 | 89.7375 | 89.6882 | 89.5884 | 89.5122 | 89.4089
Počet obyv. se svozem na ČOV | os. | 45 | 44 | 43 | 43 | 43 | 43 | 43 | 43
Počet obyv. se svozem na ČOV | % | 10.6132 | 10.4513 | 10.2138 | 10.2625 | 10.3118 | 10.4116 | 10.4878 | 10.5911
Celková produkce odp. vod | mil. m3/rok | 0.019785 | 0.019644 | 0.019652 | 0.019552 | 0.019451 | 0.019251 | 0.0191 | 0.018899
Odpad. vody čištěné na ČOV | mil. m3/rok | 0.019348 | 0.01924 | 0.019283 | 0.019183 | 0.019083 | 0.018882 | 0.018731 | 0.018531
Odpad. vody čištěné na ČOV | % | 97.7892 | 97.9479 | 98.1234 | 98.1137 | 98.104 | 98.0842 | 98.0691 | 98.0486
Přírustek odp. vody čištěné na ČOV | mil. m3/rok |  | -0.00010767 | 4.2884e-05 | -0.00010037 | -0.00010037 | -0.00020073 | -0.00015055 | -0.00020073
Přírustek odp. vody čištěné na ČOV | % |  | -0.55959 | 0.22239 | -0.52321 | -0.52596 | -1.0631 | -0.80374 | -1.0833
Odpad. vody čištěné v septicích | mil. m3/rok | 0 | 0 | 0 | 0 | 0 | 0 | 0 | 0
Odpad. vody čištěné v septicích | % | 0 | 0 | 0 | 0 | 0 | 0 | 0 | 0
Odpad. vody nečištěné | tis. m3/rok | 0.43741 | 0.40311 | 0.3688 | 0.3688 | 0.3688 | 0.3688 | 0.3688 | 0.3688
Odpad. vody nečištěné | % | 2.2108 | 2.0521 | 1.8766 | 1.8863 | 1.896 | 1.9158 | 1.9309 | 1.9514
Počet ČOV | ks | 0 | 0 | 0 | 0 | 0 | 0 | 0 | 0
Celková kapacita ČOV | m3/d | 0 | 0 | 0 | 0 | 0 | 0 | 0 | 0
Přírůstek | m3/d |  | 0 | 0 | 0 | 0 | 0 | 0 | 0
Přebytek kapacity | m3/d
Nedostatek kapacity | m3/d | 0 | 0 | 0 | 0 | 0 | 0 | 0 | 0
Celková délka nové kanalizace | km | 0 | 0 | 0 | 0 | 0 | 0 | 0 | 0
Přírůstek | km |  | 0 | 0 | 0 | 0 | 0 | 0 | 0
Přírůstek | % |  | 0 | 0 | 0 | 0 | 0 | 0 | 0
Celková délka rek. kanalizace | km | 0 | 0 | 0 | 0 | 0 | 0 | 0 | 0
Přírůstek | km |  | 0 | 0 | 0 | 0 | 0 | 0 | 0
Přírůstek | % |  | 0 | 0 | 0 | 0 | 0 | 0 | 0
Produkce zněčištění
BSK5 | t/rok | 9.6334 | 9.5747 | 9.5893 | 9.5404 | 9.4915 | 9.3936 | 9.3203 | 9.2225
NL | t/rok | 8.8307 | 8.7768 | 8.7902 | 8.7453 | 8.7005 | 8.6108 | 8.5436 | 8.4539
CHSK | t/rok | 17.8419 | 17.7329 | 17.7596 | 17.6691 | 17.5786 | 17.3975 | 17.2618 | 17.0807
Odstranění znečištění
BSK5 | t/rok | 9.0352 | 8.9856 | 9.0068 | 8.9597 | 8.9125 | 8.8183 | 8.7477 | 8.6535
NL | t/rok | 8.2145 | 8.1695 | 8.1887 | 8.1459 | 8.103 | 8.0174 | 7.9532 | 7.8675
CHSK | t/rok | 16.0291 | 15.941 | 15.9782 | 15.8947 | 15.8112 | 15.6442 | 15.519 | 15.352
Celkové investiční náklady ročně | mil. Kč | 0 | 0 | 0 | 0 | 0 | 0 | 0 | 0
Celkové investiční náklady součtově | mil. Kč | 0 | 0 | 0 | 0 | 0 | 0 | 0 | 0

## tab.IX
Kraj : Jihomoravský |  |  |  |  | Provozní skupina : |  | CZ0643.6214.0345.01 - Rudka
Tab. IX - KANALIZACE - REKAPITULACE VSTUPNÍCH ÚDAJŮ
CZ0643.6214.0345.01 - Rudka
(číslo a název obce)
| jedn. | 2017 | 2020 | 2025 | 2030 | 2035 | 2040 | 2045 | 2050
Počet trvale bydl.obyvatel | os. | 381 | 378 | 378 | 376 | 374 | 370 | 367 | 363
Počet osob s ČOP | os. | 43 | 43 | 43 | 43 | 43 | 43 | 43 | 43
ODKANALIZOVÁNÍ OBCE
Rozsah odkanalizování | - | 2017: celá obec
Typ kanalizace | - | 2017: splašková kanalizace
Počet obyv.napoj.na kanal.
- trvale bydlící | os. | 379 | 377 | 378 | 376 | 374 | 370 | 367 | 363
- počet osob s ČOP | os. | 0 | 0 | 0 | 0 | 0 | 0 | 0 | 0
Počet obyv.nenapoj.na kanal.
- trvale bydlící | os. | 2 | 1 | 0 | 0 | 0 | 0 | 0 | 0
- počet osob s ČOP | os. | 43 | 43 | 43 | 43 | 43 | 43 | 43 | 43
LIKVIDACE ODPADNÍCH VOD
Počet obyv.napoj.na ČOV
- trvale bydlící | os. | 379 | 377 | 378 | 376 | 374 | 370 | 367 | 363
- počet osob s ČOP | os. | 0 | 0 | 0 | 0 | 0 | 0 | 0 | 0
Počet obyv.napoj.na septiky
- trvale bydlící | os. | 0 | 0 | 0 | 0 | 0 | 0 | 0 | 0
- počet osob s ČOP | os. | 0 | 0 | 0 | 0 | 0 | 0 | 0 | 0
Počet obyv.s odvoz OV
- trvale bydlící | os. | 2 | 1 | 0 | 0 | 0 | 0 | 0 | 0
- počet osob s ČOP | os. | 43 | 43 | 43 | 43 | 43 | 43 | 43 | 43
Průmysl,zemědelství,vybavenost | - | 2017: vybavenost
Způsob likvidace | - | obecní ČOV | obecní ČOV | obecní ČOV | obecní ČOV | obecní ČOV | obecní ČOV | obecní ČOV | obecní ČOV
Množství odp.vod | m3/d | 8.48 | 8.42 | 8.42 | 8.38 | 8.34 | 8.26 | 8.2 | 8.12
BSK5 | kg/d | 2.968 | 2.947 | 2.947 | 2.933 | 2.919 | 2.891 | 2.87 | 2.842
NL | kg/d | 2.7207 | 2.7014 | 2.7014 | 2.6886 | 2.6758 | 2.6501 | 2.6308 | 2.6052
CHSK | kg/d | 5.936 | 5.894 | 5.894 | 5.866 | 5.838 | 5.782 | 5.74 | 5.684
N-celk | kg/d | 0.54413 | 0.54028 | 0.54028 | 0.53772 | 0.53515 | 0.53002 | 0.52617 | 0.52103
N-NH4 | kg/d | 0.25723 | 0.25541 | 0.25541 | 0.25419 | 0.25298 | 0.25055 | 0.24873 | 0.24631
N-NO3 | kg/d | 0.049467 | 0.049117 | 0.049117 | 0.048883 | 0.04865 | 0.048183 | 0.047833 | 0.047367
P-celk | kg/d | 0.12367 | 0.12279 | 0.12279 | 0.12221 | 0.12163 | 0.12046 | 0.11958 | 0.11842
Počet ČOV | ks | 0 | 0 | 0 | 0 | 0 | 0 | 0 | 0
Kapacita ČOV | m3/d | 0 | 0 | 0 | 0 | 0 | 0 | 0 | 0
Počet čerpacích stanic | ks | bar: 2017 to 2050
Délka kanal.sítě | km | 4.8752 | 4.8752 | 4.8752 | 4.8752 | 4.8752 | 4.8752 | 4.8752 | 4.8752
Počet kanal.přípojek | ks | 126 | 126 | 126 | 126 | 126 | 126 | 126 | 126
Jímky a septiky | ks | 0 | 0 | 0 | 0 | 0 | 0 | 0 | 0
Mikročistírny | ks | 0 | 0 | 0 | 0 | 0 | 0 | 0 | 0
Vysvětlivka : Počet osob s ČOP = Počet osob s časově omezeným pobytem
|  | 127.581 | 128.2261 | 128.3873 | 128.5486 | 128.7099 | 128.8711 | 129.0324 | 129.1937

## tab.X
Kraj : Jihomoravský | [5 empty] | Provozní skupina: CZ0643.6214.0345.01 - Rudka
Tab. X - KANALIZACE - BILANCE ODPADNÍCH VOD A ZNEČIŠTĚNÍ
CZ0643.6214.0345.01 - Rudka
(číslo a název obce)
| jedn. | 2017 | 2020 | 2025 | 2030 | 2035 | 2040 | 2045 | 2050
CELKOVÁ PRODUKCE
odpadních vod | m3/d | 54.2068 | 53.8179 | 53.8414 | 53.5664 | 53.2914 | 52.7415 | 52.329 | 51.779
BSK5 | kg/d | 26.393 | 26.232 | 26.272 | 26.138 | 26.004 | 25.736 | 25.535 | 25.267
NL | kg/d | 24.1936 | 24.046 | 24.0827 | 23.9598 | 23.837 | 23.5913 | 23.4071 | 23.1614
CHSK | kg/d | 48.8818 | 48.5832 | 48.6565 | 48.4085 | 48.1605 | 47.6645 | 47.2925 | 46.7965
Počet EO | os. | 439.8833 | 437.2 | 437.8667 | 435.6333 | 433.4 | 428.9333 | 425.5833 | 421.1167
odp.vod likv. na ČOV | m3/d | 53.0084 | 52.7135 | 52.831 | 52.556 | 52.281 | 51.731 | 51.3186 | 50.7686
odp.vod likv. v septicích | m3/d | 0 | 0 | 0 | 0 | 0 | 0 | 0 | 0
odp.vod likv. jiným způsobem | m3/d | 1.1984 | 1.1044 | 1.0104 | 1.0104 | 1.0104 | 1.0104 | 1.0104 | 1.0104
PŘÍSUN ODP. VOD Z JINÝCH LOKALIT
množství odpadních vod | m3/d | 0 | 0 | 0 | 0 | 0 | 0 | 0 | 0
BSK5 | kg/d | 0 | 0 | 0 | 0 | 0 | 0 | 0 | 0
NL | kg/d | 0 | 0 | 0 | 0 | 0 | 0 | 0 | 0
CHSK | kg/d | 0 | 0 | 0 | 0 | 0 | 0 | 0 | 0
ODVEDENÍ ODP. VOD NA JINÉ LOKALITY
množství odpadních vod | m3/d | 53.0084 | 52.7135 | 52.831 | 52.556 | 52.281 | 51.731 | 51.3186 | 50.7686
BSK5 | kg/d | 25.708 | 25.567 | 25.627 | 25.493 | 25.359 | 25.091 | 24.89 | 24.622
NL | kg/d | 23.5657 | 23.4364 | 23.4914 | 23.3686 | 23.2458 | 23.0001 | 22.8158 | 22.5702
CHSK | kg/d | 47.626 | 47.364 | 47.474 | 47.226 | 46.978 | 46.482 | 46.11 | 45.614
PŘÍTOK NA ČOV
množství odpadních vod | m3/d
BSK5 | kg/d
NL | kg/d
CHSK | kg/d
Počet EO | os
Typ ČOV | -
Dočištění - snížení BSK5 | -
Denitrifikace | -
Odstraňování fosforu | -
množství odpadních vod | m3/d
ODSTRANĚNÉ ZNEČIŠTĚNÍ
BSK5 | kg/d | 24.7538 | 24.6182 | 24.676 | 24.547 | 24.4179 | 24.1598 | 23.9663 | 23.7082
NL | kg/d | 22.5055 | 22.3821 | 22.4348 | 22.3175 | 22.2001 | 21.9655 | 21.7895 | 21.5548
CHSK | kg/d | 43.9154 | 43.6741 | 43.7758 | 43.5471 | 43.3183 | 42.8608 | 42.5177 | 42.0602
ZBYTKOVÉ ZNEČIŠTĚNÍ
BSK5 | kg/d | 0.95415 | 0.94884 | 0.95096 | 0.94601 | 0.94106 | 0.93116 | 0.92373 | 0.91384
NL | kg/d | 1.0602 | 1.0543 | 1.0566 | 1.0511 | 1.0456 | 1.0346 | 1.0264 | 1.0154
CHSK | kg/d | 3.7106 | 3.6899 | 3.6982 | 3.6789 | 3.6597 | 3.6212 | 3.5923 | 3.5538
Produkce kalů | m3/r | 301.1718 | 299.5209 | 300.2252 | 298.6551 | 297.085 | 293.9447 | 291.5896 | 288.4493
Způsob likvidace kalů | -
Množství kalu po odvodnění | m3/r | 72.2812 | 71.885 | 72.054 | 71.6772 | 71.3004 | 70.5467 | 69.9815 | 69.2278
Typ čistírny odpadních vod: |  | 2030: Způsoby likvidace kalů:
0 - neurčeno |  | 2017: 10 - aktivační s nitrifikací; 2030: 0 - neurčeno
1 - septik |  | 2017: 11 - aktivační s denitrif. a nitrif.; 2030: 1 - přímá aplikace na zemědělské a lesní půdě
2 - septik s dočištěním |  | 2017: 12 - čist. s biologickými filtry; 2030: 2 - kompostování
3 - domovní mikročistírna - disky |  | 2017: 13 - aktivační čistírna a rybník; 2030: 3 - skládkování
4 - domovní mikročistírna - filtry |  | 2017: 14 - aktiv. č. s nitrif. a rybník; 2030: 4 - spalování
5 - kořenová čistírna |  | 2017: 15 - aktiv. č. s nitr. a mikrosíty; 2030: 5 - rekultivace
6 - stabilizační nádrž |  | 2017: 16 - aktivač. č. a rycholfiltrace; 2030: 6 - převoz do jiné ČOV ke zpracování
7 - čistírna s biokontaktory |  | 2017: 17 - č. s nitrif. a srážením P; 2030: 101 - přímá aplikace na zemědělské a lesní půdě + kompostování
8 - malá aktiv. čistírna s nitrifikací |  | 2017: 18 - č. s denitrif. + nitr. + sráž. P; 2030: 102 - přímá aplikace na zemědělské a lesní půdě + skládkování
9 - aktivační čistírna |  | 2017: 19 - č. s denit., nitr., sráž. P, filtr.; 2030: 103 - kompostování + spalování
104 - skládkování + převoz do jiné ČOV
105 - přímá aplikace na zem. a les. půdě + kompostování + převoz do jiné ČOV
106 - kompostování + skládkování + rekultivace

## tab.XII
Plán rozvoje pro kraj : Jihomoravský |  |  |  | Provozní skupina : |  | CZ0643.6214.0345.01-Rudka
Tab. XII - TECHNICKÉ A FINANČNÍ ÚDAJE KANALIZACÍ
CZ0643.6214.0345.01-Rudka
(číslo a název obce)
ID | K | H l a v n í o b j e k t y |  |  |  | stávající objekty |  |  | rekonstrukce |  | nové stavby
|  | 1 čistírny odpadních vod |  |  |  | DHM | rok uved. | posl. rekon. | DHM | rok zaháj. | DHM | rok zaháj.
|  | název | typ ČOV |  | kap. m3/d | mil. Kč | do provozu | /rok zrušení | mil.Kč | /ukončení | mil. Kč | /ukončení
2 biologický rybník
|  |  | plocha (ha) |  | kap. EO
3 kanalizační síť
|  |  |  | DN(mm) | délka(km)
K.S |  | KS Rudka |  | < 100 | 4.08 |  | 2012 | 2014
4 výtlačné řady
|  |  |  | DN(mm) | délka(km)
V.S |  | Rosice z ČS01 |  | < 100 | 0.7952
5 čerpací stanice
|  |  |  | Qkap(l/s) | h(m)
S.S |  | Rudka ČS01 |  | 0 | 0 |  | 2012 | 2014
6 kanalizační přípojky
|  |  |  | počet | délka(km)
S.S |  | přípojky Rudka |  | 126 | 1.008 |  | 2012 | 2014
7 jímky
|  |  | typ |  | počet ks
|  | SOUČET |  |  |  | 0 |  |  | 0 |  | 0