## tab.VI
Plán rozvoje pro kraj : Jihomoravský
Tab. VI - KANALIZACE - ZÁKLADNÍ ÚDAJE
CZ0643.6214.0347.01 - Říčky
(provozní skupina)
| jednotky | 2017 | 2020 | 2025 | 2030 | 2035 | 2040 | 2045 | 2050
Celkový počet obyvatel | os. | 378 | 376 | 375 | 374 | 371 | 368 | 365 | 362
Odkanalizování
Počet obyv. napoj na kanalizaci | os. | 348 | 346 | 345 | 344 | 341 | 338 | 335 | 332
Počet obyv. napoj na kanalizaci | % | 92.0635 | 92.0213 | 92 | 91.9786 | 91.9137 | 91.8478 | 91.7808 | 91.7127
Přírůstek | os |  | -2 | -1 | -1 | -3 | -3 | -3 | -3
Čištění odpadních vod
Počet obyv. napoj ČOV | os. | 348 | 346 | 345 | 344 | 341 | 338 | 335 | 332
Počet obyv. napoj ČOV | % | 92.0635 | 92.0213 | 92 | 91.9786 | 91.9137 | 91.8478 | 91.7808 | 91.7127
Počet obyv. se svozem na ČOV | os. | 30 | 30 | 30 | 30 | 30 | 30 | 30 | 30
Počet obyv. se svozem na ČOV | % | 7.9365 | 7.9787 | 8 | 8.0214 | 8.0863 | 8.1522 | 8.2192 | 8.2873
Celková produkce odp. vod | mil. m3/rok | 0.021182 | 0.021063 | 0.021004 | 0.020944 | 0.020766 | 0.020588 | 0.02041 | 0.020232
Odpad. vody čištěné na ČOV | mil. m3/rok | 0.020869 | 0.020751 | 0.020691 | 0.020632 | 0.020454 | 0.020276 | 0.020098 | 0.01992
Odpad. vody čištěné na ČOV | % | 98.5259 | 98.5176 | 98.5134 | 98.5092 | 98.4964 | 98.4834 | 98.4702 | 98.4567
Přírustek odp. vody čištěné na ČOV | mil. m3/rok |  | -0.00011868 | -5.934e-05 | -5.934e-05 | -0.00017802 | -0.00017802 | -0.00017802 | -0.00017802
Přírustek odp. vody čištěné na ČOV | % | 100 | -0.57193 | -0.28679 | -0.28761 | -0.87035 | -0.87799 | -0.88576 | -0.89368
Odpad. vody čištěné v septicích | mil. m3/rok | 0 | 0 | 0 | 0 | 0 | 0 | 0 | 0
Odpad. vody čištěné v septicích | % | 0 | 0 | 0 | 0 | 0 | 0 | 0 | 0
Odpad. vody nečištěné | tis. m3/rok | 0.31224 | 0.31224 | 0.31224 | 0.31224 | 0.31224 | 0.31224 | 0.31224 | 0.31224
Odpad. vody nečištěné | % | 1.4741 | 1.4824 | 1.4866 | 1.4908 | 1.5036 | 1.5166 | 1.5298 | 1.5433
Počet ČOV | ks | 0 | 0 | 0 | 0 | 0 | 0 | 0 | 0
Celková kapacita ČOV | m3/d | 0 | 0 | 0 | 0 | 0 | 0 | 0 | 0
Přírůstek | m3/d |  | 0 | 0 | 0 | 0 | 0 | 0 | 0
Přebytek kapacity | m3/d
Nedostatek kapacity | m3/d | 0 | 0 | 0 | 0 | 0 | 0 | 0 | 0
Celková délka nové kanalizace | km | 0 | 0 | 0 | 0 | 0 | 0 | 0 | 0
Přírůstek | km |  | 0 | 0 | 0 | 0 | 0 | 0 | 0
Přírůstek | % |  | 0 | 0 | 0 | 0 | 0 | 0 | 0
Celková délka rek. kanalizace | km | 0 | 0 | 0 | 0 | 0 | 0 | 0 | 0
Přírůstek | km |  | 0 | 0 | 0 | 0 | 0 | 0 | 0
Přírůstek | % |  | 0 | 0 | 0 | 0 | 0 | 0 | 0
Produkce zněčištění
BSK5 | t/rok | 8.7512 | 8.7023 | 8.6779 | 8.6534 | 8.5801 | 8.5067 | 8.4333 | 8.36
NL | t/rok | 8.022 | 7.9771 | 7.9547 | 7.9323 | 7.8651 | 7.7978 | 7.7305 | 7.6633
CHSK | t/rok | 16.2049 | 16.1144 | 16.0691 | 16.0239 | 15.8881 | 15.7523 | 15.6165 | 15.4807
Odstranění znečištění
BSK5 | t/rok | 8.2113 | 8.1646 | 8.1412 | 8.1178 | 8.0476 | 7.9775 | 7.9073 | 7.8372
NL | t/rok | 7.454 | 7.4116 | 7.3903 | 7.3691 | 7.3054 | 7.2417 | 7.178 | 7.1143
CHSK | t/rok | 14.4429 | 14.3607 | 14.3196 | 14.2785 | 14.1552 | 14.0319 | 13.9085 | 13.7852
Celkové investiční náklady ročně | mil. Kč | 0 | 0 | 0 | 0 | 0 | 0 | 0 | 0
Celkové investiční náklady součtově | mil. Kč | 0 | 0 | 0 | 0 | 0 | 0 | 0 | 0

## tab.IX
Kraj : Jihomoravský |  |  |  |  | Provozní skupina : |  | CZ0643.6214.0347.01 - Říčky
Tab. IX - KANALIZACE - REKAPITULACE VSTUPNÍCH ÚDAJŮ
CZ0643.6214.0347.01 - Říčky
(číslo a název obce)
| jedn. | 2017 | 2020 | 2025 | 2030 | 2035 | 2040 | 2045 | 2050
Počet trvale bydl.obyvatel | os. | 348 | 346 | 345 | 344 | 341 | 338 | 335 | 332
Počet osob s ČOP | os. | 30 | 30 | 30 | 30 | 30 | 30 | 30 | 30
ODKANALIZOVÁNÍ OBCE
Rozsah odkanalizování | - | 2017: celá obec
Typ kanalizace | - | 2017: splašková kanalizace
Počet obyv.napoj.na kanal.
- trvale bydlící | os. | 348 | 346 | 345 | 344 | 341 | 338 | 335 | 332
- počet osob s ČOP | os. | 0 | 0 | 0 | 0 | 0 | 0 | 0 | 0
Počet obyv.nenapoj.na kanal.
- trvale bydlící | os. | 0 | 0 | 0 | 0 | 0 | 0 | 0 | 0
- počet osob s ČOP | os. | 30 | 30 | 30 | 30 | 30 | 30 | 30 | 30
LIKVIDACE ODPADNÍCH VOD
Počet obyv.napoj.na ČOV
- trvale bydlící | os. | 348 | 346 | 345 | 344 | 341 | 338 | 335 | 332
- počet osob s ČOP | os. | 0 | 0 | 0 | 0 | 0 | 0 | 0 | 0
Počet obyv.napoj.na septiky
- trvale bydlící | os. | 0 | 0 | 0 | 0 | 0 | 0 | 0 | 0
- počet osob s ČOP | os. | 0 | 0 | 0 | 0 | 0 | 0 | 0 | 0
Počet obyv.s odvoz OV
- trvale bydlící | os. | 0 | 0 | 0 | 0 | 0 | 0 | 0 | 0
- počet osob s ČOP | os. | 30 | 30 | 30 | 30 | 30 | 30 | 30 | 30
Průmysl,zemědelství,vybavenost | - | 2017: vybavenost
Způsob likvidace | - | obecní ČOV | obecní ČOV | obecní ČOV | obecní ČOV | obecní ČOV | obecní ČOV | obecní ČOV | obecní ČOV
Množství odp.vod | m3/d | 7.56 | 7.52 | 7.5 | 7.48 | 7.42 | 7.36 | 7.3 | 7.24
BSK5 | kg/d | 2.646 | 2.632 | 2.625 | 2.618 | 2.597 | 2.576 | 2.555 | 2.534
NL | kg/d | 2.4255 | 2.4127 | 2.4063 | 2.3998 | 2.3806 | 2.3613 | 2.3421 | 2.3228
CHSK | kg/d | 5.292 | 5.264 | 5.25 | 5.236 | 5.194 | 5.152 | 5.11 | 5.068
N-celk | kg/d | 0.4851 | 0.48253 | 0.48125 | 0.47997 | 0.47612 | 0.47227 | 0.46842 | 0.46457
N-NH4 | kg/d | 0.22932 | 0.22811 | 0.2275 | 0.22689 | 0.22507 | 0.22325 | 0.22143 | 0.21961
N-NO3 | kg/d | 0.0441 | 0.043867 | 0.04375 | 0.043633 | 0.043283 | 0.042933 | 0.042583 | 0.042233
P-celk | kg/d | 0.11025 | 0.10967 | 0.10938 | 0.10908 | 0.10821 | 0.10733 | 0.10646 | 0.10558
Počet ČOV | ks | 0 | 0 | 0 | 0 | 0 | 0 | 0 | 0
Kapacita ČOV | m3/d | 0 | 0 | 0 | 0 | 0 | 0 | 0 | 0
Počet čerpacích stanic | ks | 2 | 2 | 2 | 2 | 2 | 2 | 2 | 2
Délka kanal.sítě | km | 6.296 | 6.296 | 6.296 | 6.296 | 6.296 | 6.296 | 6.296 | 6.296
Počet kanal.přípojek | ks | 119 | 119 | 119 | 119 | 119 | 119 | 119 | 119
Jímky a septiky | ks | 0 | 0 | 0 | 0 | 0 | 0 | 0 | 0
Mikročistírny | ks | 0 | 0 | 0 | 0 | 0 | 0 | 0 | 0
Vysvětlivka : Počet osob s ČOP = Počet osob s časově omezeným pobytem
|  | 127.581 | 128.2261 | 128.3873 | 128.5486 | 128.7099 | 128.8711 | 129.0324 | 129.1937

## tab.X
Kraj : Jihomoravský | [5 empty] | Provozní skupina: CZ0643.6214.0347.01 - Říčky
Tab. X - KANALIZACE - BILANCE ODPADNÍCH VOD A ZNEČIŠTĚNÍ
CZ0643.6214.0347.01 - Říčky
(číslo a název obce)
| jedn. | 2017 | 2020 | 2025 | 2030 | 2035 | 2040 | 2045 | 2050
CELKOVÁ PRODUKCE
odpadních vod | m3/d | 58.0319 | 57.7067 | 57.5442 | 57.3816 | 56.8939 | 56.4061 | 55.9184 | 55.4307
BSK5 | kg/d | 23.976 | 23.842 | 23.775 | 23.708 | 23.507 | 23.306 | 23.105 | 22.904
NL | kg/d | 21.978 | 21.8552 | 21.7938 | 21.7323 | 21.5481 | 21.3638 | 21.1796 | 20.9953
CHSK | kg/d | 44.397 | 44.149 | 44.025 | 43.901 | 43.529 | 43.157 | 42.785 | 42.413
Počet EO | os. | 399.6 | 397.3667 | 396.25 | 395.1333 | 391.7833 | 388.4333 | 385.0833 | 381.7333
odp.vod likv. na ČOV | m3/d | 57.1764 | 56.8513 | 56.6887 | 56.5261 | 56.0384 | 55.5507 | 55.063 | 54.5752
odp.vod likv. v septicích | m3/d | 0 | 0 | 0 | 0 | 0 | 0 | 0 | 0
odp.vod likv. jiným způsobem | m3/d | 0.85546 | 0.85546 | 0.85546 | 0.85546 | 0.85546 | 0.85546 | 0.85546 | 0.85546
PŘÍSUN ODP. VOD Z JINÝCH LOKALIT
množství odpadních vod | m3/d | 0 | 0 | 0 | 0 | 0 | 0 | 0 | 0
BSK5 | kg/d | 0 | 0 | 0 | 0 | 0 | 0 | 0 | 0
NL | kg/d | 0 | 0 | 0 | 0 | 0 | 0 | 0 | 0
CHSK | kg/d | 0 | 0 | 0 | 0 | 0 | 0 | 0 | 0
ODVEDENÍ ODP. VOD NA JINÉ LOKALITY
množství odpadních vod | m3/d | 57.1764 | 56.8513 | 56.6887 | 56.5261 | 56.0384 | 55.5507 | 55.063 | 54.5752
BSK5 | kg/d | 23.526 | 23.392 | 23.325 | 23.258 | 23.057 | 22.856 | 22.655 | 22.454
NL | kg/d | 21.5655 | 21.4427 | 21.3813 | 21.3198 | 21.1356 | 20.9513 | 20.7671 | 20.5828
CHSK | kg/d | 43.572 | 43.324 | 43.2 | 43.076 | 42.704 | 42.332 | 41.96 | 41.588
PŘÍTOK NA ČOV
množství odpadních vod | m3/d
BSK5 | kg/d
NL | kg/d
CHSK | kg/d
Počet EO | os
Typ ČOV | -
Dočištění - snížení BSK5 | -
Denitrifikace | -
Odstraňování fosforu | -
množství odpadních vod | m3/d
ODSTRANĚNÉ ZNEČIŠTĚNÍ
BSK5 | kg/d | 22.4968 | 22.3687 | 22.3046 | 22.2405 | 22.0483 | 21.8561 | 21.6639 | 21.4716
NL | kg/d | 20.422 | 20.3056 | 20.2475 | 20.1893 | 20.0148 | 19.8403 | 19.6658 | 19.4913
CHSK | kg/d | 39.5696 | 39.3444 | 39.2318 | 39.1192 | 38.7813 | 38.4435 | 38.1056 | 37.7677
ZBYTKOVÉ ZNEČIŠTĚNÍ
BSK5 | kg/d | 1.0292 | 1.0233 | 1.0204 | 1.0175 | 1.0087 | 0.99991 | 0.99113 | 0.98235
NL | kg/d | 1.1435 | 1.137 | 1.1338 | 1.1305 | 1.1208 | 1.111 | 1.1013 | 1.0915
CHSK | kg/d | 4.0024 | 3.9796 | 3.9682 | 3.9568 | 3.9227 | 3.8885 | 3.8544 | 3.8203
Produkce kalů | m3/r | 273.7114 | 272.1522 | 271.3727 | 270.5931 | 268.2544 | 265.9157 | 263.577 | 261.2384
Způsob likvidace kalů | -
Množství kalu po odvodnění | m3/r | 65.6907 | 65.3165 | 65.1294 | 64.9423 | 64.3811 | 63.8198 | 63.2585 | 62.6972
Typ čistírny odpadních vod: |  | 2030: Způsoby likvidace kalů:
0 - neurčeno |  | 2017: 10 - aktivační s nitrifikací; 2030: 0 - neurčeno
1 - septik |  | 2017: 11 - aktivační s denitrif. a nitrif.; 2030: 1 - přímá aplikace na zemědělské a lesní půdě
2 - septik s dočištěním |  | 2017: 12 - čist. s biologickými filtry; 2030: 2 - kompostování
3 - domovní mikročistírna - disky |  | 2017: 13 - aktivační čistírna a rybník; 2030: 3 - skládkování
4 - domovní mikročistírna - filtry |  | 2017: 14 - aktiv. č. s nitrif. a rybník; 2030: 4 - spalování
5 - kořenová čistírna |  | 2017: 15 - aktiv. č. s nitr. a mikrosíty; 2030: 5 - rekultivace
6 - stabilizační nádrž |  | 2017: 16 - aktivač. č. a rycholfiltrace; 2030: 6 - převoz do jiné ČOV ke zpracování
7 - čistírna s biokontaktory |  | 2017: 17 - č. s nitrif. a srážením P; 2030: 101 - přímá aplikace na zemědělské a lesní půdě + kompostování
8 - malá aktiv. čistírna s nitrifikací |  | 2017: 18 - č. s denitrif. + nitr. + sráž. P; 2030: 102 - přímá aplikace na zemědělské a lesní půdě + skládkování
9 - aktivační čistírna |  | 2017: 19 - č. s denit., nitr., sráž. P, filtr.; 2030: 103 - kompostování + spalování
104 - skládkování + převoz do jiné ČOV
105 - přímá aplikace na zem. a les. půdě + kompostování + převoz do jiné ČOV
106 - kompostování + skládkování + rekultivace

## tab.XII
Plán rozvoje pro kraj : Jihomoravský |  |  |  | Provozní skupina : |  | CZ0643.6214.0347.01-Říčky
Tab. XII - TECHNICKÉ A FINANČNÍ ÚDAJE KANALIZACÍ
CZ0643.6214.0347.01-Říčky
(číslo a název obce)
ID | K | H l a v n í o b j e k t y |  |  |  | stávající objekty |  |  | rekonstrukce |  | nové stavby
|  | 1 čistírny odpadních vod |  |  |  | DHM | rok uved. | posl. rekon. | DHM | rok zaháj. | DHM | rok zaháj.
|  | název | typ ČOV |  | kap. m3/d | mil. Kč | do provozu | /rok zrušení | mil.Kč | /ukončení | mil. Kč | /ukončení
2 biologický rybník
|  |  | plocha (ha) |  | kap. EO
3 kanalizační síť
|  |  |  | DN(mm) | délka(km)
K.S |  | KS Říčky |  | < 100 | 4.576 |  | 2012 | 2014
4 výtlačné řady
|  |  |  | DN(mm) | délka(km)
V.S |  | Říčky z ČS01 |  | < 100 | 1.323
V.S |  | Říčky z ČS02 |  | < 100 | 0.397
5 čerpací stanice
|  |  |  | Qkap(l/s) | h(m)
S.S |  | Říčky ČS01 |  | 0 | 0 |  | 2012 | 2014
S.S |  | Říčky ČS02 |  | 0 | 0 |  | 2012 | 2014
6 kanalizační přípojky
|  |  |  | počet | délka(km)
S.S |  | přípojky Říčky |  | 119 | 0.952 |  | 2012 | 2014
7 jímky
|  |  | typ |  | počet ks
|  | SOUČET |  |  |  | 0 |  |  | 0 |  | 0