## tab.VI
Plán rozvoje pro kraj : Jihomoravský
Tab. VI - KANALIZACE - ZÁKLADNÍ ÚDAJE
CZ0643.6214.0349.01 - Tetčice
(provozní skupina)
| jednotky | 2017 | 2020 | 2025 | 2030 | 2035 | 2040 | 2045 | 2050
Celkový počet obyvatel | os. | 1293 | 1285 | 1284 | 1279 | 1270 | 1261 | 1250 | 1239
Odkanalizování
Počet obyv. napoj na kanalizaci | os. | 1164 | 1174 | 1200 | 1222 | 1213 | 1205 | 1194 | 1184
Počet obyv. napoj na kanalizaci | % | 90.0232 | 91.3619 | 93.4579 | 95.5434 | 95.5118 | 95.5591 | 95.52 | 95.5609
Přírůstek | os |  | 10 | 26 | 22 | -9 | -8 | -11 | -10
Čištění odpadních vod
Počet obyv. napoj ČOV | os. | 1164 | 1174 | 1200 | 1222 | 1213 | 1205 | 1194 | 1184
Počet obyv. napoj ČOV | % | 90.0232 | 91.3619 | 93.4579 | 95.5434 | 95.5118 | 95.5591 | 95.52 | 95.5609
Počet obyv. se svozem na ČOV | os. | 129 | 111 | 84 | 57 | 57 | 56 | 56 | 55
Počet obyv. se svozem na ČOV | % | 9.9768 | 8.6381 | 6.5421 | 4.4566 | 4.4882 | 4.4409 | 4.48 | 4.4391
Celková produkce odp. vod | mil. m3/rok | 0.054791 | 0.05463 | 0.054791 | 0.054806 | 0.054477 | 0.054156 | 0.053754 | 0.05336
Odpad. vody čištěné na ČOV | mil. m3/rok | 0.051024 | 0.051389 | 0.052338 | 0.053141 | 0.052813 | 0.052521 | 0.052119 | 0.051754
Odpad. vody čištěné na ČOV | % | 93.1251 | 94.067 | 95.5233 | 96.9631 | 96.9448 | 96.9806 | 96.958 | 96.9903
Přírustek odp. vody čištěné na ČOV | mil. m3/rok |  | 0.000365 | 0.000949 | 0.000803 | -0.0003285 | -0.000292 | -0.0004015 | -0.000365
Přírustek odp. vody čištěné na ČOV | % |  | 0.71027 | 1.8132 | 1.5111 | -0.62201 | -0.55597 | -0.77035 | -0.70526
Odpad. vody čištěné v septicích | mil. m3/rok | 0 | 0 | 0 | 0 | 0 | 0 | 0 | 0
Odpad. vody čištěné v septicích | % | 0 | 0 | 0 | 0 | 0 | 0 | 0 | 0
Odpad. vody nečištěné | tis. m3/rok | 3.7668 | 3.2412 | 2.4528 | 1.6644 | 1.6644 | 1.6352 | 1.6352 | 1.606
Odpad. vody nečištěné | % | 6.8749 | 5.933 | 4.4767 | 3.0369 | 3.0552 | 3.0194 | 3.042 | 3.0097
Počet ČOV | ks | bar: 2017 to 2050
Celková kapacita ČOV | m3/d | 2250 | 2250 | 2700 | 2700 | 2700 | 2700 | 2700 | 2700
Přírůstek | m3/d |  | 0 | 450 | 0 | 0 | 0 | 0 | 0
Přebytek kapacity | m3/d | 2250 | 2250 | 2700 | 2700 | 2700 | 2700 | 2700 | 2700
Nedostatek kapacity | m3/d
Celková délka nové kanalizace | km | 0 | 0 | 0.35 | 0.35 | 0.35 | 0.35 | 0.35 | 0.35
Přírůstek | km |  | 0 | 0.35 | 0 | 0 | 0 | 0 | 0
Přírůstek | % |  | 0 | 3.9348 | 0 | 0 | 0 | 0 | 0
Celková délka rek. kanalizace | km | 0 | 0 | 0 | 0 | 0 | 0 | 0 | 0
Přírůstek | km |  | 0 | 0 | 0 | 0 | 0 | 0 | 0
Přírůstek | % |  | 0 | 0 | 0 | 0 | 0 | 0 | 0
Produkce zněčištění
BSK5 | t/rok | 32.108 | 32.1956 | 32.5679 | 32.8526 | 32.6555 | 32.473 | 32.2321 | 32.0058
NL | t/rok | 29.4323 | 29.5126 | 29.8539 | 30.1148 | 29.9342 | 29.7669 | 29.546 | 29.3386
CHSK | t/rok | 60.0385 | 60.1991 | 60.8816 | 61.4036 | 61.0422 | 60.7076 | 60.266 | 59.8511
Odstranění znečištění
BSK5 | t/rok | 30.4519 | 30.6658 | 31.2219 | 31.6925 | 31.5 | 31.3289 | 31.0936 | 30.8797
NL | t/rok | 27.6506 | 27.8448 | 28.3497 | 28.7769 | 28.6021 | 28.4468 | 28.2332 | 28.039
CHSK | t/rok | 55.2506 | 55.6302 | 56.6171 | 57.4523 | 57.1106 | 56.8069 | 56.3894 | 56.0098
Celkové investiční náklady ročně | mil. Kč | 0 | 0 | 57.5559 | 0 | 0 | 0 | 0 | 0
Celkové investiční náklady součtově | mil. Kč | 0 | 0 | 57.5559 | 57.5559 | 57.5559 | 57.5559 | 57.5559 | 57.5559

## tab.IX
Kraj : Jihomoravský |  |  |  |  | Provozní skupina : |  | CZ0643.6214.0349.01 - Tetčice
Tab. IX - KANALIZACE - REKAPITULACE VSTUPNÍCH ÚDAJŮ
CZ0643.6214.0349.01 - Tetčice
(číslo a název obce)
| jedn. | 2017 | 2020 | 2025 | 2030 | 2035 | 2040 | 2045 | 2050
Počet trvale bydl.obyvatel | os. | 1168 | 1160 | 1159 | 1154 | 1145 | 1136 | 1125 | 1114
Počet osob s ČOP | os. | 125 | 125 | 125 | 125 | 125 | 125 | 125 | 125
ODKANALIZOVÁNÍ OBCE
Rozsah odkanalizování | - | 2017: celá obec
Typ kanalizace | - | 2017: splašková kanalizace
Počet obyv.napoj.na kanal.
- trvale bydlící | os. | 1039 | 1049 | 1075 | 1097 | 1088 | 1080 | 1069 | 1059
- počet osob s ČOP | os. | 125 | 125 | 125 | 125 | 125 | 125 | 125 | 125
Počet obyv.nenapoj.na kanal.
- trvale bydlící | os. | 129 | 111 | 84 | 57 | 57 | 56 | 56 | 55
- počet osob s ČOP | os. | 0 | 0 | 0 | 0 | 0 | 0 | 0 | 0
LIKVIDACE ODPADNÍCH VOD
Počet obyv.napoj.na ČOV
- trvale bydlící | os. | 1039 | 1049 | 1075 | 1097 | 1088 | 1080 | 1069 | 1059
- počet osob s ČOP | os. | 125 | 125 | 125 | 125 | 125 | 125 | 125 | 125
Počet obyv.napoj.na septiky
- trvale bydlící | os. | 0 | 0 | 0 | 0 | 0 | 0 | 0 | 0
- počet osob s ČOP | os. | 0 | 0 | 0 | 0 | 0 | 0 | 0 | 0
Počet obyv.s odvoz OV
- trvale bydlící | os. | 129 | 111 | 84 | 57 | 57 | 56 | 56 | 55
- počet osob s ČOP | os. | 0 | 0 | 0 | 0 | 0 | 0 | 0 | 0
Průmysl,zemědelství,vybavenost | - | 2017: průmysl, zemědělství, vybavenost
Způsob likvidace | - | obecní ČOV | obecní ČOV | obecní ČOV | obecní ČOV | obecní ČOV | obecní ČOV | obecní ČOV | obecní ČOV
Množství odp.vod | m3/d | 27.5671 | 27.5671 | 27.5671 | 27.5671 | 27.5671 | 27.5671 | 27.5671 | 27.5671
BSK5 | kg/d | 19.297 | 19.297 | 19.297 | 19.297 | 19.297 | 19.297 | 19.297 | 19.297
NL | kg/d | 17.6889 | 17.6889 | 17.6889 | 17.6889 | 17.6889 | 17.6889 | 17.6889 | 17.6889
CHSK | kg/d | 38.594 | 38.594 | 38.594 | 38.594 | 38.594 | 38.594 | 38.594 | 38.594
N-celk | kg/d | 3.5378 | 3.5378 | 3.5378 | 3.5378 | 3.5378 | 3.5378 | 3.5378 | 3.5378
N-NH4 | kg/d | 1.6724 | 1.6724 | 1.6724 | 1.6724 | 1.6724 | 1.6724 | 1.6724 | 1.6724
N-NO3 | kg/d | 0.32162 | 0.32162 | 0.32162 | 0.32162 | 0.32162 | 0.32162 | 0.32162 | 0.32162
P-celk | kg/d | 0.80404 | 0.80404 | 0.80404 | 0.80404 | 0.80404 | 0.80404 | 0.80404 | 0.80404
Počet ČOV | ks | bar: 2017 to 2050
Kapacita ČOV | m3/d | 2250 | 2250 | 2700 | 2700 | 2700 | 2700 | 2700 | 2700
Počet čerpacích stanic | ks | bar: 2017 to 2050
Délka kanal.sítě | km | 8.545 | 8.545 | 8.895 | 8.895 | 8.895 | 8.895 | 8.895 | 8.895
Počet kanal.přípojek | ks | 363 | 363 | 369 | 369 | 369 | 369 | 369 | 369
Jímky a septiky | ks | 0 | 0 | 0 | 0 | 0 | 0 | 0 | 0
Mikročistírny | ks | 0 | 0 | 0 | 0 | 0 | 0 | 0 | 0
Vysvětlivka : Počet osob s ČOP = Počet osob s časově omezeným pobytem
|  | 127.581 | 128.2261 | 128.3873 | 128.5486 | 128.7099 | 128.8711 | 129.0324 | 129.1937

## tab.X
Kraj : Jihomoravský | [5 empty] | Provozní skupina: CZ0643.6214.0349.01 - Tetčice
Tab. X - KANALIZACE - BILANCE ODPADNÍCH VOD A ZNEČIŠTĚNÍ
CZ0643.6214.0349.01 - Tetčice
(číslo a název obce)
| jedn. | 2017 | 2020 | 2025 | 2030 | 2035 | 2040 | 2045 | 2050
CELKOVÁ PRODUKCE
odpadních vod | m3/d | 150.1121 | 149.6721 | 150.1121 | 150.1521 | 149.2521 | 148.3721 | 147.2721 | 146.1921
BSK5 | kg/d | 87.967 | 88.207 | 89.227 | 90.007 | 89.467 | 88.967 | 88.307 | 87.687
NL | kg/d | 80.6364 | 80.8564 | 81.7914 | 82.5064 | 82.0114 | 81.5531 | 80.9481 | 80.3797
CHSK | kg/d | 164.489 | 164.929 | 166.799 | 168.229 | 167.239 | 166.3223 | 165.1123 | 163.9756
Počet EO | os. | 1466.1164 | 1470.1164 | 1487.1164 | 1500.1164 | 1491.1164 | 1482.7831 | 1471.7831 | 1461.4498
odp.vod likv. na ČOV | m3/d | 139.7921 | 140.7921 | 143.3921 | 145.5921 | 144.6921 | 143.8921 | 142.7921 | 141.7921
odp.vod likv. v septicích | m3/d | 0 | 0 | 0 | 0 | 0 | 0 | 0 | 0
odp.vod likv. jiným způsobem | m3/d | 10.32 | 8.88 | 6.72 | 4.56 | 4.56 | 4.48 | 4.48 | 4.4
PŘÍSUN ODP. VOD Z JINÝCH LOKALIT
množství odpadních vod | m3/d | 1447.9853 | 1460.1574 | 1491.9287 | 1664.1593 | 1654.5363 | 1642.5107 | 1630.3032 | 1617.334
BSK5 | kg/d | 880.1664 | 887.3644 | 906.1164 | 1005.5194 | 999.8604 | 992.7974 | 985.6214 | 977.9974
NL | kg/d | 806.8192 | 813.4173 | 830.6067 | 921.7261 | 916.5387 | 910.0642 | 903.4862 | 896.4976
CHSK | kg/d | 1650.1077 | 1663.2737 | 1697.6477 | 1881.9387 | 1871.5207 | 1858.5147 | 1845.3027 | 1831.2647
ODVEDENÍ ODP. VOD NA JINÉ LOKALITY
množství odpadních vod | m3/d | 0 | 0 | 0 | 0 | 0 | 0 | 0 | 0
BSK5 | kg/d | 0 | 0 | 0 | 0 | 0 | 0 | 0 | 0
NL | kg/d | 0 | 0 | 0 | 0 | 0 | 0 | 0 | 0
CHSK | kg/d | 0 | 0 | 0 | 0 | 0 | 0 | 0 | 0
PŘÍTOK NA ČOV
množství odpadních vod | m3/d | 1587.7774 | 1600.9495 | 1635.3208 | 1809.7514 | 1799.2284 | 1786.4028 | 1773.0954 | 1759.1262
BSK5 | kg/d | 965.5533 | 973.3513 | 993.6633 | 1094.3863 | 1088.1873 | 1080.6443 | 1072.8083 | 1064.5843
NL | kg/d | 885.0906 | 892.2387 | 910.8581 | 1003.1875 | 997.5051 | 990.5907 | 983.4077 | 975.869
CHSK | kg/d | 1809.8667 | 1824.1327 | 1861.3667 | 2048.0777 | 2036.6697 | 2022.7837 | 2008.3617 | 1993.2237
Počet EO | os | 16092.5557 | 16222.5224 | 16561.0557 | 18239.7724 | 18136.4557 | 18010.7391 | 17880.1391 | 17743.0724
Typ ČOV | - | 18 | 18 | 18 | 18 | 18 | 18 | 18 | 18
Dočištění - snížení BSK5 | - | bar: 2017 to 2050
Denitrifikace | - | ano | ano | ano | ano | ano | ano | ano | ano
Odstraňování fosforu | - | ano | ano | ano | ano | ano | ano | ano | ano
množství odpadních vod | m3/d | 1587.7774 | 1600.9495 | 1635.3208 | 1809.7514 | 1799.2284 | 1786.4028 | 1773.0954 | 1759.1262
ODSTRANĚNÉ ZNEČIŠTĚNÍ
BSK5 | kg/d | 943.3245 | 950.9381 | 970.7689 | 1069.0498 | 1062.9981 | 1055.6347 | 1047.985 | 1039.9566
NL | kg/d | 856.5106 | 863.4216 | 881.4223 | 970.612 | 965.119 | 958.4354 | 951.4919 | 944.2047
CHSK | kg/d | 1714.6 | 1728.0757 | 1763.2474 | 1939.4926 | 1928.716 | 1915.5995 | 1901.976 | 1887.6761
ZBYTKOVÉ ZNEČIŠTĚNÍ
BSK5 | kg/d | 22.2289 | 22.4133 | 22.8945 | 25.3365 | 25.1892 | 25.0096 | 24.8233 | 24.6278
NL | kg/d | 28.58 | 28.8171 | 29.4358 | 32.5755 | 32.3861 | 32.1553 | 31.9157 | 31.6643
CHSK | kg/d | 95.2666 | 96.057 | 98.1192 | 108.5851 | 107.9537 | 107.1842 | 106.3857 | 105.5476
Produkce kalů | m3/r | 11477.1143 | 11569.7463 | 11811.021 | 13006.7729 | 12933.1441 | 12843.5556 | 12750.4843 | 12652.805
Způsob likvidace kalů | - | 2 | 2 | 2 | 2 | 2 | 2 | 2 | 2
Množství kalu po odvodnění | m3/r | 2754.5074 | 2776.7391 | 2834.6451 | 3121.6255 | 3103.9546 | 3082.4533 | 3060.1162 | 3036.6732
Typ čistírny odpadních vod: |  | 2030: Způsoby likvidace kalů:
0 - neurčeno |  | 2017: 10 - aktivační s nitrifikací; 2030: 0 - neurčeno
1 - septik |  | 2017: 11 - aktivační s denitrif. a nitrif.; 2030: 1 - přímá aplikace na zemědělské a lesní půdě
2 - septik s dočištěním |  | 2017: 12 - čist. s biologickými filtry; 2030: 2 - kompostování
3 - domovní mikročistírna - disky |  | 2017: 13 - aktivační čistírna a rybník; 2030: 3 - skládkování
4 - domovní mikročistírna - filtry |  | 2017: 14 - aktiv. č. s nitrif. a rybník; 2030: 4 - spalování
5 - kořenová čistírna |  | 2017: 15 - aktiv. č. s nitr. a mikrosíty; 2030: 5 - rekultivace
6 - stabilizační nádrž |  | 2017: 16 - aktivač. č. a rycholfiltrace; 2030: 6 - převoz do jiné ČOV ke zpracování
7 - čistírna s biokontaktory |  | 2017: 17 - č. s nitrif. a srážením P; 2030: 101 - přímá aplikace na zemědělské a lesní půdě + kompostování
8 - malá aktiv. čistírna s nitrifikací |  | 2017: 18 - č. s denitrif. + nitr. + sráž. P; 2030: 102 - přímá aplikace na zemědělské a lesní půdě + skládkování
9 - aktivační čistírna |  | 2017: 19 - č. s denit., nitr., sráž. P, filtr.; 2030: 103 - kompostování + spalování
104 - skládkování + převoz do jiné ČOV
105 - přímá aplikace na zem. a les. půdě + kompostování + převoz do jiné ČOV
106 - kompostování + skládkování + rekultivace

## tab.XII
Plán rozvoje pro kraj : Jihomoravský |  |  |  | Provozní skupina : |  | CZ0643.6214.0349.01-Tetčice
Tab. XII - TECHNICKÉ A FINANČNÍ ÚDAJE KANALIZACÍ
CZ0643.6214.0349.01-Tetčice
(číslo a název obce)
ID | K | H l a v n í o b j e k t y |  |  |  | stávající objekty |  |  | rekonstrukce |  | nové stavby
|  | 1 čistírny odpadních vod |  |  |  | DHM | rok uved. | posl. rekon. | DHM | rok zaháj. | DHM | rok zaháj.
|  | název | typ ČOV |  | kap. m3/d | mil. Kč | do provozu | /rok zrušení | mil.Kč | /ukončení | mil. Kč | /ukončení
C.S |  | ČOV Tetčice | čistírna s denitrifikací + nitrifikací + srážením P |  | 2250 | 95.71 | 1992 | 1992
C.R |  | ČOV Tetčice | čistírna s denitrifikací + nitrifikací + srážením P |  | 2700 |  |  |  | 55.4829 | 2023/2023
2 biologický rybník
|  |  | plocha (ha) |  | kap. EO
3 kanalizační síť
|  |  |  | DN(mm) | délka(km)
K.S |  | KS Tetčice |  | < 100 | 3.439 |  | 1991 | 2017
K.S |  | KS Tetčice |  | 101 - 300 | 1.931 |  | 1991 | 2017
K.S |  | KS Tetčice |  | 301 - 500 | 2.382 |  | 1991 | 2017
K.S |  | KS Tetčice |  | > 500 | 0.513 |  | 1991 | 2017
K.N |  | Dostavba KS Tetčice |  | < 100 | 0.35 | [5 empty] | 1.907 | 2021/2025
4 výtlačné řady
|  |  |  | DN(mm) | délka(km)
V.S |  | Tetčice z ČS Tyršova |  | < 100 | 0.28
5 čerpací stanice
|  |  |  | Qkap(l/s) | h(m)
S.S |  | Tetčice ČS Tyršova |  | 0 | 0
6 kanalizační přípojky
|  |  |  | počet | délka(km)
S.S |  | přípojky Tetčice |  | 363 | 2.7225 |  | 1991 | 2019
S.N |  | přípojky Tetčice |  | 6 | 0.048 | [5 empty] | 0.16606 | 2021/2025
7 jímky
|  |  | typ |  | počet ks
|  | SOUČET |  |  |  | 95.71 |  |  | 55.4829 |  | 2.073