## tab.VI
Plán rozvoje pro kraj : Jihomoravský
Tab. VI - KANALIZACE - ZÁKLADNÍ ÚDAJE
CZ0643.6214.0350.01 - Újezd u Rosic
(provozní skupina)
| jednotky | 2017 | 2020 | 2025 | 2030 | 2035 | 2040 | 2045 | 2050
Celkový počet obyvatel | os. | 364 | 362 | 362 | 361 | 359 | 357 | 354 | 352
Odkanalizování
Počet obyv. napoj na kanalizaci | os. | 0 | 59 | 156 | 252 | 250 | 248 | 246 | 244
Počet obyv. napoj na kanalizaci | % | 0 | 16.2983 | 43.0939 | 69.8061 | 69.6379 | 69.4678 | 69.4915 | 69.3182
Přírůstek | os |  | 59 | 97 | 96 | -2 | -2 | -2 | -2
Čištění odpadních vod
Počet obyv. napoj ČOV | os. | 0 | 59 | 156 | 252 | 250 | 248 | 246 | 244
Počet obyv. napoj ČOV | % | 0 | 16.2983 | 43.0939 | 69.8061 | 69.6379 | 69.4678 | 69.4915 | 69.3182
Počet obyv. se svozem na ČOV | os. | 364 | 303 | 206 | 109 | 109 | 109 | 108 | 108
Počet obyv. se svozem na ČOV | % | 100 | 83.7017 | 56.9061 | 30.1939 | 30.3621 | 30.5322 | 30.5085 | 30.6818
Celková produkce odp. vod | mil. m3/rok | 0.0085264 | 0.0088987 | 0.0096068 | 0.010278 | 0.010205 | 0.010132 | 0.01003 | 0.0099572
Odpad. vody čištěné na ČOV | mil. m3/rok | 0 | 0.0021535 | 0.005694 | 0.009198 | 0.009125 | 0.009052 | 0.008979 | 0.008906
Odpad. vody čištěné na ČOV | % | 0 | 24.2002 | 59.2705 | 89.4886 | 89.4134 | 89.3372 | 89.5197 | 89.4428
Přírustek odp. vody čištěné na ČOV | mil. m3/rok |  | 0.0021535 | 0.0035405 | 0.003504 | -7.3e-05 | -7.3e-05 | -7.3e-05 | -7.3e-05
Přírustek odp. vody čištěné na ČOV | % | 0 | 100 | 62.1795 | 38.0952 | -0.8 | -0.80645 | -0.81301 | -0.81967
Odpad. vody čištěné v septicích | mil. m3/rok | 0 | 0 | 0 | 0 | 0 | 0 | 0 | 0
Odpad. vody čištěné v septicích | % | 0 | 0 | 0 | 0 | 0 | 0 | 0 | 0
Odpad. vody nečištěné | tis. m3/rok | 8.5264 | 6.7452 | 3.9128 | 1.0804 | 1.0804 | 1.0804 | 1.0512 | 1.0512
Odpad. vody nečištěné | % | 100 | 75.7998 | 40.7295 | 10.5114 | 10.5866 | 10.6628 | 10.4803 | 10.5572
Počet ČOV | ks | bar: 2017 to 2050
Celková kapacita ČOV | m3/d | 105 | 105 | 105 | 105 | 105 | 105 | 105 | 105
Přírůstek | m3/d |  | 0 | 0 | 0 | 0 | 0 | 0 | 0
Přebytek kapacity | m3/d | 105 | 105 | 105 | 105 | 105 | 105 | 105 | 105
Nedostatek kapacity | m3/d
Celková délka nové kanalizace | km | 0 | 0 | 0.13 | 0.13 | 0.13 | 0.13 | 0.13 | 0.13
Přírůstek | km |  | 0 | 0.13 | 0 | 0 | 0 | 0 | 0
Přírůstek | % |  | 0 | 3.9066 | 0 | 0 | 0 | 0 | 0
Celková délka rek. kanalizace | km | 0 | 0 | 0 | 0 | 0 | 0 | 0 | 0
Přírůstek | km |  | 0 | 0 | 0 | 0 | 0 | 0 | 0
Přírůstek | % |  | 0 | 0 | 0 | 0 | 0 | 0 | 0
Produkce zněčištění
BSK5 | t/rok | 2.482 | 3.3288 | 4.745 | 6.1393 | 6.0955 | 6.0517 | 6.0006 | 5.9568
NL | t/rok | 2.2752 | 3.0514 | 4.3496 | 5.6277 | 5.5875 | 5.5474 | 5.5005 | 5.4604
CHSK | t/rok | 4.5503 | 6.1028 | 8.6992 | 11.2554 | 11.1751 | 11.0948 | 11.0011 | 10.9208
Odstranění znečištění
BSK5 | t/rok | 0 | 1.2447 | 3.2911 | 5.3164 | 5.2743 | 5.2321 | 5.1899 | 5.1477
NL | t/rok | 0 | 1.1306 | 2.9893 | 4.8289 | 4.7906 | 4.7523 | 4.714 | 4.6757
CHSK | t/rok | 0 | 2.2073 | 5.8364 | 9.4279 | 9.3531 | 9.2783 | 9.2035 | 9.1287
Celkové investiční náklady ročně | mil. Kč | 0 | 0 | 0.7184 | 0 | 0 | 0 | 0 | 0
Celkové investiční náklady součtově | mil. Kč | 0 | 0 | 0.7184 | 0.7184 | 0.7184 | 0.7184 | 0.7184 | 0.7184

## tab.IX
Kraj : Jihomoravský |  |  |  |  | Provozní skupina : |  | CZ0643.6214.0350.01 - Újezd u Rosic
Tab. IX - KANALIZACE - REKAPITULACE VSTUPNÍCH ÚDAJŮ
CZ0643.6214.0350.01 - Újezd u Rosic
(číslo a název obce)
| jedn. | 2017 | 2020 | 2025 | 2030 | 2035 | 2040 | 2045 | 2050
Počet trvale bydl.obyvatel | os. | 268 | 266 | 266 | 265 | 263 | 261 | 258 | 256
Počet osob s ČOP | os. | 96 | 96 | 96 | 96 | 96 | 96 | 96 | 96
ODKANALIZOVÁNÍ OBCE
Rozsah odkanalizování | - | 2017: celá obec
Typ kanalizace | - | 2017: splašková kanalizace
Počet obyv.napoj.na kanal.
- trvale bydlící | os. | 0 | 59 | 156 | 252 | 250 | 248 | 246 | 244
- počet osob s ČOP | os. | 0 | 0 | 0 | 0 | 0 | 0 | 0 | 0
Počet obyv.nenapoj.na kanal.
- trvale bydlící | os. | 268 | 207 | 110 | 13 | 13 | 13 | 12 | 12
- počet osob s ČOP | os. | 96 | 96 | 96 | 96 | 96 | 96 | 96 | 96
LIKVIDACE ODPADNÍCH VOD
Počet obyv.napoj.na ČOV
- trvale bydlící | os. | 0 | 59 | 156 | 252 | 250 | 248 | 246 | 244
- počet osob s ČOP | os. | 0 | 0 | 0 | 0 | 0 | 0 | 0 | 0
Počet obyv.napoj.na septiky
- trvale bydlící | os. | 0 | 0 | 0 | 0 | 0 | 0 | 0 | 0
- počet osob s ČOP | os. | 0 | 0 | 0 | 0 | 0 | 0 | 0 | 0
Počet obyv.s odvoz OV
- trvale bydlící | os. | 268 | 207 | 110 | 13 | 13 | 13 | 12 | 12
- počet osob s ČOP | os. | 96 | 96 | 96 | 96 | 96 | 96 | 96 | 96
Průmysl,zemědelství,vybavenost | -
Způsob likvidace | - | obecní ČOV | obecní ČOV | obecní ČOV | obecní ČOV | obecní ČOV | obecní ČOV | obecní ČOV | obecní ČOV
Množství odp.vod | m3/d | 0 | 0 | 0 | 0 | 0 | 0 | 0 | 0
BSK5 | kg/d | 0 | 0 | 0 | 0 | 0 | 0 | 0 | 0
NL | kg/d | 0 | 0 | 0 | 0 | 0 | 0 | 0 | 0
CHSK | kg/d | 0 | 0 | 0 | 0 | 0 | 0 | 0 | 0
N-celk | kg/d | 0 | 0 | 0 | 0 | 0 | 0 | 0 | 0
N-NH4 | kg/d | 0 | 0 | 0 | 0 | 0 | 0 | 0 | 0
N-NO3 | kg/d | 0 | 0 | 0 | 0 | 0 | 0 | 0 | 0
P-celk | kg/d | 0 | 0 | 0 | 0 | 0 | 0 | 0 | 0
Počet ČOV | ks | bar: 2017 to 2050
Kapacita ČOV | m3/d | 105 | 105 | 105 | 105 | 105 | 105 | 105 | 105
Počet čerpacích stanic | ks | 2 | 2 | 2 | 2 | 2 | 2 | 2 | 2
Délka kanal.sítě | km | 3.1977 | 3.1977 | 3.3277 | 3.3277 | 3.3277 | 3.3277 | 3.3277 | 3.3277
Počet kanal.přípojek | ks | 130 | 130 | 133 | 133 | 133 | 133 | 133 | 133
Jímky a septiky | ks | 0 | 0 | 0 | 0 | 0 | 0 | 0 | 0
Mikročistírny | ks | 0 | 0 | 0 | 0 | 0 | 0 | 0 | 0
Vysvětlivka : Počet osob s ČOP = Počet osob s časově omezeným pobytem
|  | 127.581 | 128.2261 | 128.3873 | 128.5486 | 128.7099 | 128.8711 | 129.0324 | 129.1937

## tab.X
Kraj : Jihomoravský | [5 empty] | Provozní skupina: CZ0643.6214.0350.01 - Újezd u Rosic
Tab. X - KANALIZACE - BILANCE ODPADNÍCH VOD A ZNEČIŠTĚNÍ
CZ0643.6214.0350.01 - Újezd u Rosic
(číslo a název obce)
| jedn. | 2017 | 2020 | 2025 | 2030 | 2035 | 2040 | 2045 | 2050
CELKOVÁ PRODUKCE
odpadních vod | m3/d | 23.36 | 24.38 | 26.32 | 28.16 | 27.96 | 27.76 | 27.48 | 27.28
BSK5 | kg/d | 6.8 | 9.12 | 13 | 16.82 | 16.7 | 16.58 | 16.44 | 16.32
NL | kg/d | 6.2333 | 8.36 | 11.9167 | 15.4183 | 15.3083 | 15.1983 | 15.07 | 14.96
CHSK | kg/d | 12.4667 | 16.72 | 23.8333 | 30.8367 | 30.6167 | 30.3967 | 30.14 | 29.92
Počet EO | os. | 113.3333 | 152 | 216.6667 | 280.3333 | 278.3333 | 276.3333 | 274 | 272
odp.vod likv. na ČOV | m3/d | 0 | 5.9 | 15.6 | 25.2 | 25 | 24.8 | 24.6 | 24.4
odp.vod likv. v septicích | m3/d | 0 | 0 | 0 | 0 | 0 | 0 | 0 | 0
odp.vod likv. jiným způsobem | m3/d | 23.36 | 18.48 | 10.72 | 2.96 | 2.96 | 2.96 | 2.88 | 2.88
PŘÍSUN ODP. VOD Z JINÝCH LOKALIT
množství odpadních vod | m3/d | 0 | 0 | 0 | 0 | 0 | 0 | 0 | 0
BSK5 | kg/d | 0 | 0 | 0 | 0 | 0 | 0 | 0 | 0
NL | kg/d | 0 | 0 | 0 | 0 | 0 | 0 | 0 | 0
CHSK | kg/d | 0 | 0 | 0 | 0 | 0 | 0 | 0 | 0
ODVEDENÍ ODP. VOD NA JINÉ LOKALITY
množství odpadních vod | m3/d | 0 | 0 | 0 | 0 | 0 | 0 | 0 | 0
BSK5 | kg/d | 0 | 0 | 0 | 0 | 0 | 0 | 0 | 0
NL | kg/d | 0 | 0 | 0 | 0 | 0 | 0 | 0 | 0
CHSK | kg/d | 0 | 0 | 0 | 0 | 0 | 0 | 0 | 0
PŘÍTOK NA ČOV
množství odpadních vod | m3/d | 0 | 5.9 | 15.6 | 25.2 | 25 | 24.8 | 24.6 | 24.4
BSK5 | kg/d | 0 | 3.54 | 9.36 | 15.12 | 15 | 14.88 | 14.76 | 14.64
NL | kg/d | 0 | 3.245 | 8.58 | 13.86 | 13.75 | 13.64 | 13.53 | 13.42
CHSK | kg/d | 0 | 6.49 | 17.16 | 27.72 | 27.5 | 27.28 | 27.06 | 26.84
Počet EO | os | 0 | 59 | 156 | 252 | 250 | 248 | 246 | 244
Typ ČOV | - | 18 | 18 | 18 | 18 | 18 | 18 | 18 | 18
Dočištění - snížení BSK5 | - | bar: 2017 to 2050
Denitrifikace | - | ano | ano | ano | ano | ano | ano | ano | ano
Odstraňování fosforu | - | ano | ano | ano | ano | ano | ano | ano | ano
množství odpadních vod | m3/d | 0 | 5.9 | 15.6 | 25.2 | 25 | 24.8 | 24.6 | 24.4
ODSTRANĚNÉ ZNEČIŠTĚNÍ
BSK5 | kg/d | 0 | 3.4102 | 9.0168 | 14.5656 | 14.45 | 14.3344 | 14.2188 | 14.1032
NL | kg/d | 0 | 3.0975 | 8.19 | 13.23 | 13.125 | 13.02 | 12.915 | 12.81
CHSK | kg/d | 0 | 6.0475 | 15.99 | 25.83 | 25.625 | 25.42 | 25.215 | 25.01
ZBYTKOVÉ ZNEČIŠTĚNÍ
BSK5 | kg/d | 0 | 0.1298 | 0.3432 | 0.5544 | 0.55 | 0.5456 | 0.5412 | 0.5368
NL | kg/d | 0 | 0.1475 | 0.39 | 0.63 | 0.625 | 0.62 | 0.615 | 0.61
CHSK | kg/d | 0 | 0.4425 | 1.17 | 1.89 | 1.875 | 1.86 | 1.845 | 1.83
Produkce kalů | m3/r | 0 | 41.4908 | 109.7044 | 177.2148 | 175.8083 | 174.4019 | 172.9954 | 171.5889
Způsob likvidace kalů | - | 6 | 6 | 6 | 6 | 6 | 6 | 6 | 6
Množství kalu po odvodnění | m3/r | 0 | 9.9578 | 26.3291 | 42.5316 | 42.194 | 41.8564 | 41.5189 | 41.1813
Typ čistírny odpadních vod: |  | 2030: Způsoby likvidace kalů:
0 - neurčeno |  | 2017: 10 - aktivační s nitrifikací; 2030: 0 - neurčeno
1 - septik |  | 2017: 11 - aktivační s denitrif. a nitrif.; 2030: 1 - přímá aplikace na zemědělské a lesní půdě
2 - septik s dočištěním |  | 2017: 12 - čist. s biologickými filtry; 2030: 2 - kompostování
3 - domovní mikročistírna - disky |  | 2017: 13 - aktivační čistírna a rybník; 2030: 3 - skládkování
4 - domovní mikročistírna - filtry |  | 2017: 14 - aktiv. č. s nitrif. a rybník; 2030: 4 - spalování
5 - kořenová čistírna |  | 2017: 15 - aktiv. č. s nitr. a mikrosíty; 2030: 5 - rekultivace
6 - stabilizační nádrž |  | 2017: 16 - aktivač. č. a rycholfiltrace; 2030: 6 - převoz do jiné ČOV ke zpracování
7 - čistírna s biokontaktory |  | 2017: 17 - č. s nitrif. a srážením P; 2030: 101 - přímá aplikace na zemědělské a lesní půdě + kompostování
8 - malá aktiv. čistírna s nitrifikací |  | 2017: 18 - č. s denitrif. + nitr. + sráž. P; 2030: 102 - přímá aplikace na zemědělské a lesní půdě + skládkování
9 - aktivační čistírna |  | 2017: 19 - č. s denit., nitr., sráž. P, filtr.; 2030: 103 - kompostování + spalování
104 - skládkování + převoz do jiné ČOV
105 - přímá aplikace na zem. a les. půdě + kompostování + převoz do jiné ČOV
106 - kompostování + skládkování + rekultivace

## tab.XII
Plán rozvoje pro kraj : Jihomoravský |  |  |  | Provozní skupina : |  | CZ0643.6214.0350.01-Újezd u Rosic
Tab. XII - TECHNICKÉ A FINANČNÍ ÚDAJE KANALIZACÍ
CZ0643.6214.0350.01-Újezd u Rosic
(číslo a název obce)
ID | K | H l a v n í o b j e k t y |  |  |  | stávající objekty |  |  | rekonstrukce |  | nové stavby
|  | 1 čistírny odpadních vod |  |  |  | DHM | rok uved. | posl. rekon. | DHM | rok zaháj. | DHM | rok zaháj.
|  | název | typ ČOV |  | kap. m3/d | mil. Kč | do provozu | /rok zrušení | mil.Kč | /ukončení | mil. Kč | /ukončení
C.S |  | ČOV Hluboké | čistírna s denitrifikací + nitrifikací + srážením P |  | 105 | 6.6402 | 2012 | 2012
2 biologický rybník
|  |  | plocha (ha) |  | kap. EO
3 kanalizační síť
|  |  |  | DN(mm) | délka(km)
K.S |  | KS Újezd u Rosic |  | < 100 | 2.4077 |  | 2012 | 2013
K.N |  | Dostavba KS Újezd u Rosic |  | < 100 | 0.13 | [5 empty] | 0.63538 | 2021/2025
4 výtlačné řady
|  |  |  | DN(mm) | délka(km)
V.S |  | Újezd z ČS1 na Rapotice |  | < 100 | 0.233 |  | 2012 | 2013
V.S |  | Újezd z ČS2 na Zbraslav |  | < 100 | 0.557 |  | 2012 | 2013
5 čerpací stanice
|  |  |  | Qkap(l/s) | h(m)
S.S |  | Újezd ČS01 na Rapotice |  | 0.2 | 14 |  | 2012 | 2013
S.S |  | Újezd ČS02 na Zbraslav |  | 2 | 0 |  | 2012 | 2013
6 kanalizační přípojky
|  |  |  | počet | délka(km)
S.S |  | přípojky Újezd u Rosic |  | 130 | 1.24 |  | 2012 | 2013
S.N |  | přípojky Újezd u Rosic |  | 3 | 0.024 | [5 empty] | 0.083028 | 2021/2025
7 jímky
|  |  | typ |  | počet ks
|  | SOUČET |  |  |  | 6.6402 |  |  | 0 |  | 0.7184