## tab.VI
Plán rozvoje pro kraj : Jihomoravský
Tab. VI - KANALIZACE - ZÁKLADNÍ ÚDAJE
CZ0643.6214.0351.01 - Veverské Knínice
(provozní skupina)
| jednotky | 2017 | 2020 | 2025 | 2030 | 2035 | 2040 | 2045 | 2050
Celkový počet obyvatel | os. | 1017 | 1011 | 1010 | 1005 | 999 | 991 | 982 | 973
Odkanalizování
Počet obyv. napoj na kanalizaci | os. | 822 | 852 | 907 | 959 | 953 | 945 | 937 | 928
Počet obyv. napoj na kanalizaci | % | 80.826 | 84.273 | 89.802 | 95.4229 | 95.3954 | 95.3582 | 95.4175 | 95.3751
Přírůstek | os |  | 30 | 55 | 52 | -6 | -8 | -8 | -9
Čištění odpadních vod
Počet obyv. napoj ČOV | os. | 822 | 852 | 907 | 959 | 953 | 945 | 937 | 928
Počet obyv. napoj ČOV | % | 80.826 | 84.273 | 89.802 | 95.4229 | 95.3954 | 95.3582 | 95.4175 | 95.3751
Počet obyv. se svozem na ČOV | os. | 195 | 159 | 103 | 46 | 46 | 46 | 45 | 45
Počet obyv. se svozem na ČOV | % | 19.174 | 15.727 | 10.198 | 4.5771 | 4.6046 | 4.6418 | 4.5825 | 4.6249
Celková produkce odp. vod | mil. m3/rok | 0.042292 | 0.042292 | 0.042657 | 0.042854 | 0.042591 | 0.042241 | 0.041854 | 0.04146
Odpad. vody čištěné na ČOV | mil. m3/rok | 0.036598 | 0.037649 | 0.03965 | 0.041511 | 0.041248 | 0.040898 | 0.04054 | 0.040146
Odpad. vody čištěné na ČOV | % | 86.5365 | 89.0221 | 92.9494 | 96.8657 | 96.8463 | 96.8202 | 96.8605 | 96.8307
Přírustek odp. vody čištěné na ČOV | mil. m3/rok |  | 0.0010512 | 0.0020002 | 0.0018615 | -0.0002628 | -0.0003504 | -0.0003577 | -0.0003942
Přírustek odp. vody čištěné na ČOV | % |  | 2.7921 | 5.0447 | 4.4844 | -0.63712 | -0.85677 | -0.88234 | -0.98192
Odpad. vody čištěné v septicích | mil. m3/rok | 0 | 0 | 0 | 0 | 0 | 0 | 0 | 0
Odpad. vody čištěné v septicích | % | 0 | 0 | 0 | 0 | 0 | 0 | 0 | 0
Odpad. vody nečištěné | tis. m3/rok | 5.694 | 4.6428 | 3.0076 | 1.3432 | 1.3432 | 1.3432 | 1.314 | 1.314
Odpad. vody nečištěné | % | 13.4635 | 10.9779 | 7.0506 | 3.1343 | 3.1537 | 3.1798 | 3.1395 | 3.1693
Počet ČOV | ks | bar: 2017 to 2050
Celková kapacita ČOV | m3/d | 207 | 207 | 207 | 207 | 207 | 207 | 207 | 207
Přírůstek | m3/d |  | 0 | 0 | 0 | 0 | 0 | 0 | 0
Přebytek kapacity | m3/d | 207 | 207 | 207 | 207 | 207 | 207 | 207 | 207
Nedostatek kapacity | m3/d
Celková délka nové kanalizace | km | 0 | 0 | 0.64 | 0.64 | 0.64 | 0.64 | 0.64 | 0.64
Přírůstek | km |  | 0 | 0.64 | 0 | 0 | 0 | 0 | 0
Přírůstek | % |  | 0 | 9.2219 | 0 | 0 | 0 | 0 | 0
Celková délka rek. kanalizace | km | 0 | 0 | 0 | 0 | 0 | 0 | 0 | 0
Přírůstek | km |  | 0 | 0 | 0 | 0 | 0 | 0 | 0
Přírůstek | % |  | 0 | 0 | 0 | 0 | 0 | 0 | 0
Produkce zněčištění
BSK5 | t/rok | 23.8776 | 24.2411 | 25.0317 | 25.7289 | 25.5668 | 25.3507 | 25.1222 | 24.8791
NL | t/rok | 21.8878 | 22.221 | 22.9457 | 23.5848 | 23.4362 | 23.2382 | 23.0287 | 22.8059
CHSK | t/rok | 44.6417 | 45.3031 | 46.7516 | 48.0255 | 47.7233 | 47.3203 | 46.8937 | 46.4404
Odstranění znečištění
BSK5 | t/rok | 21.6489 | 22.2521 | 23.4075 | 24.4798 | 24.3235 | 24.1152 | 23.9018 | 23.6674
NL | t/rok | 19.6679 | 20.2158 | 21.2652 | 22.2392 | 22.0972 | 21.9079 | 21.7141 | 21.5011
CHSK | t/rok | 39.2871 | 40.3514 | 42.3994 | 44.2965 | 44.014 | 43.6373 | 43.251 | 42.8272
Celkové investiční náklady ročně | mil. Kč | 0 | 0 | 3.8199 | 0 | 0 | 0 | 0 | 0
Celkové investiční náklady součtově | mil. Kč | 0 | 0 | 3.8199 | 3.8199 | 3.8199 | 3.8199 | 3.8199 | 3.8199

## tab.IX
Kraj : Jihomoravský |  |  |  |  | Provozní skupina : |  | CZ0643.6214.0351.01 - Veverské Knínice
Tab. IX - KANALIZACE - REKAPITULACE VSTUPNÍCH ÚDAJŮ
CZ0643.6214.0351.01 - Veverské Knínice
(číslo a název obce)
| jedn. | 2017 | 2020 | 2025 | 2030 | 2035 | 2040 | 2045 | 2050
Počet trvale bydl.obyvatel | os. | 949 | 943 | 942 | 937 | 931 | 923 | 914 | 905
Počet osob s ČOP | os. | 68 | 68 | 68 | 68 | 68 | 68 | 68 | 68
ODKANALIZOVÁNÍ OBCE
Rozsah odkanalizování | - | 2017: celá obec
Typ kanalizace | - | 2017: splašková kanalizace
Počet obyv.napoj.na kanal.
- trvale bydlící | os. | 754 | 784 | 839 | 891 | 885 | 877 | 869 | 860
- počet osob s ČOP | os. | 68 | 68 | 68 | 68 | 68 | 68 | 68 | 68
Počet obyv.nenapoj.na kanal.
- trvale bydlící | os. | 195 | 159 | 103 | 46 | 46 | 46 | 45 | 45
- počet osob s ČOP | os. | 0 | 0 | 0 | 0 | 0 | 0 | 0 | 0
LIKVIDACE ODPADNÍCH VOD
Počet obyv.napoj.na ČOV
- trvale bydlící | os. | 754 | 784 | 839 | 891 | 885 | 877 | 869 | 860
- počet osob s ČOP | os. | 68 | 68 | 68 | 68 | 68 | 68 | 68 | 68
Počet obyv.napoj.na septiky
- trvale bydlící | os. | 0 | 0 | 0 | 0 | 0 | 0 | 0 | 0
- počet osob s ČOP | os. | 0 | 0 | 0 | 0 | 0 | 0 | 0 | 0
Počet obyv.s odvoz OV
- trvale bydlící | os. | 195 | 159 | 103 | 46 | 46 | 46 | 45 | 45
- počet osob s ČOP | os. | 0 | 0 | 0 | 0 | 0 | 0 | 0 | 0
Průmysl,zemědelství,vybavenost | - | 2017: zemědělství, vybavenost
Způsob likvidace | - | obecní ČOV | obecní ČOV | obecní ČOV | obecní ČOV | obecní ČOV | obecní ČOV | obecní ČOV | obecní ČOV
Množství odp.vod | m3/d | 20.34 | 20.22 | 20.2 | 20.1 | 19.98 | 19.82 | 19.64 | 19.46
BSK5 | kg/d | 14.238 | 14.154 | 14.14 | 14.07 | 13.986 | 13.874 | 13.748 | 13.622
NL | kg/d | 13.0515 | 12.9745 | 12.9617 | 12.8975 | 12.8205 | 12.7178 | 12.6023 | 12.4868
CHSK | kg/d | 28.476 | 28.308 | 28.28 | 28.14 | 27.972 | 27.748 | 27.496 | 27.244
N-celk | kg/d | 2.6103 | 2.5949 | 2.5923 | 2.5795 | 2.5641 | 2.5436 | 2.5205 | 2.4974
N-NH4 | kg/d | 1.234 | 1.2267 | 1.2255 | 1.2194 | 1.2121 | 1.2024 | 1.1915 | 1.1806
N-NO3 | kg/d | 0.2373 | 0.2359 | 0.23567 | 0.2345 | 0.2331 | 0.23123 | 0.22913 | 0.22703
P-celk | kg/d | 0.59325 | 0.58975 | 0.58917 | 0.58625 | 0.58275 | 0.57808 | 0.57283 | 0.56758
Počet ČOV | ks | bar: 2017 to 2050
Kapacita ČOV | m3/d | 207 | 207 | 207 | 207 | 207 | 207 | 207 | 207
Počet čerpacích stanic | ks | 0 | 0 | 0 | 0 | 0 | 0 | 0 | 0
Délka kanal.sítě | km | 6.3 | 6.3 | 6.94 | 6.94 | 6.94 | 6.94 | 6.94 | 6.94
Počet kanal.přípojek | ks | 241 | 241 | 266 | 266 | 266 | 266 | 266 | 266
Jímky a septiky | ks | 0 | 0 | 0 | 0 | 0 | 0 | 0 | 0
Mikročistírny | ks | 0 | 0 | 0 | 0 | 0 | 0 | 0 | 0
Vysvětlivka : Počet osob s ČOP = Počet osob s časově omezeným pobytem
|  | 127.581 | 128.2261 | 128.3873 | 128.5486 | 128.7099 | 128.8711 | 129.0324 | 129.1937

## tab.X
Kraj : Jihomoravský | [5 empty] | Provozní skupina: CZ0643.6214.0351.01 - Veverské Knínice
Tab. X - KANALIZACE - BILANCE ODPADNÍCH VOD A ZNEČIŠTĚNÍ
CZ0643.6214.0351.01 - Veverské Knínice
(číslo a název obce)
| jedn. | 2017 | 2020 | 2025 | 2030 | 2035 | 2040 | 2045 | 2050
CELKOVÁ PRODUKCE
odpadních vod | m3/d | 115.8688 | 115.8688 | 116.8688 | 117.4088 | 116.6888 | 115.7288 | 114.6688 | 113.5888
BSK5 | kg/d | 65.418 | 66.414 | 68.58 | 70.49 | 70.046 | 69.454 | 68.828 | 68.162
NL | kg/d | 59.9665 | 60.8795 | 62.865 | 64.6158 | 64.2088 | 63.6662 | 63.0923 | 62.4818
CHSK | kg/d | 122.306 | 124.118 | 128.0867 | 131.5767 | 130.7487 | 129.6447 | 128.476 | 127.234
Počet EO | os. | 1090.3 | 1106.9 | 1143 | 1174.8333 | 1167.4333 | 1157.5667 | 1147.1333 | 1136.0333
odp.vod likv. na ČOV | m3/d | 100.2688 | 103.1488 | 108.6288 | 113.7288 | 113.0088 | 112.0488 | 111.0688 | 109.9888
odp.vod likv. v septicích | m3/d | 0 | 0 | 0 | 0 | 0 | 0 | 0 | 0
odp.vod likv. jiným způsobem | m3/d | 15.6 | 12.72 | 8.24 | 3.68 | 3.68 | 3.68 | 3.6 | 3.6
PŘÍSUN ODP. VOD Z JINÝCH LOKALIT
množství odpadních vod | m3/d | 0 | 0 | 0 | 0 | 0 | 0 | 0 | 0
BSK5 | kg/d | 0 | 0 | 0 | 0 | 0 | 0 | 0 | 0
NL | kg/d | 0 | 0 | 0 | 0 | 0 | 0 | 0 | 0
CHSK | kg/d | 0 | 0 | 0 | 0 | 0 | 0 | 0 | 0
ODVEDENÍ ODP. VOD NA JINÉ LOKALITY
množství odpadních vod | m3/d | 0 | 0 | 0 | 0 | 0 | 0 | 0 | 0
BSK5 | kg/d | 0 | 0 | 0 | 0 | 0 | 0 | 0 | 0
NL | kg/d | 0 | 0 | 0 | 0 | 0 | 0 | 0 | 0
CHSK | kg/d | 0 | 0 | 0 | 0 | 0 | 0 | 0 | 0
PŘÍTOK NA ČOV
množství odpadních vod | m3/d | 100.2688 | 103.1488 | 108.6288 | 113.7288 | 113.0088 | 112.0488 | 111.0688 | 109.9888
BSK5 | kg/d | 61.518 | 63.234 | 66.52 | 69.57 | 69.126 | 68.534 | 67.928 | 67.262
NL | kg/d | 56.3915 | 57.9645 | 60.9767 | 63.7725 | 63.3655 | 62.8228 | 62.2673 | 61.6568
CHSK | kg/d | 115.156 | 118.288 | 124.31 | 129.89 | 129.062 | 127.958 | 126.826 | 125.584
Počet EO | os | 1025.3 | 1053.9 | 1108.6667 | 1159.5 | 1152.1 | 1142.2333 | 1132.1333 | 1121.0333
Typ ČOV | - | 18 | 18 | 18 | 18 | 18 | 18 | 18 | 18
Dočištění - snížení BSK5 | - | bar: 2017 to 2050
Denitrifikace | - | ano | ano | ano | ano | ano | ano | ano | ano
Odstraňování fosforu | - | ano | ano | ano | ano | ano | ano | ano | ano
množství odpadních vod | m3/d | 100.2688 | 103.1488 | 108.6288 | 113.7288 | 113.0088 | 112.0488 | 111.0688 | 109.9888
ODSTRANĚNÉ ZNEČIŠTĚNÍ
BSK5 | kg/d | 59.3121 | 60.9647 | 64.1302 | 67.068 | 66.6398 | 66.0689 | 65.4845 | 64.8422
NL | kg/d | 53.8848 | 55.3858 | 58.2609 | 60.9293 | 60.5403 | 60.0216 | 59.4906 | 58.9071
CHSK | kg/d | 107.6358 | 110.5518 | 116.1628 | 121.3603 | 120.5863 | 119.5543 | 118.4958 | 117.3348
ZBYTKOVÉ ZNEČIŠTĚNÍ
BSK5 | kg/d | 2.2059 | 2.2693 | 2.3898 | 2.502 | 2.4862 | 2.4651 | 2.4435 | 2.4198
NL | kg/d | 2.5067 | 2.5787 | 2.7157 | 2.8432 | 2.8252 | 2.8012 | 2.7767 | 2.7497
CHSK | kg/d | 7.5202 | 7.7362 | 8.1472 | 8.5297 | 8.4757 | 8.4037 | 8.3302 | 8.2492
Produkce kalů | m3/r | 721.6304 | 741.7375 | 780.2504 | 815.9936 | 810.7843 | 803.8386 | 796.7279 | 788.914
Způsob likvidace kalů | - | 2 | 2 | 2 | 2 | 2 | 2 | 2 | 2
Množství kalu po odvodnění | m3/r | 173.1913 | 178.017 | 187.2601 | 195.8385 | 194.5882 | 192.9213 | 191.2147 | 189.3394
Typ čistírny odpadních vod: |  | 2030: Způsoby likvidace kalů:
0 - neurčeno |  | 2017: 10 - aktivační s nitrifikací; 2030: 0 - neurčeno
1 - septik |  | 2017: 11 - aktivační s denitrif. a nitrif.; 2030: 1 - přímá aplikace na zemědělské a lesní půdě
2 - septik s dočištěním |  | 2017: 12 - čist. s biologickými filtry; 2030: 2 - kompostování
3 - domovní mikročistírna - disky |  | 2017: 13 - aktivační čistírna a rybník; 2030: 3 - skládkování
4 - domovní mikročistírna - filtry |  | 2017: 14 - aktiv. č. s nitrif. a rybník; 2030: 4 - spalování
5 - kořenová čistírna |  | 2017: 15 - aktiv. č. s nitr. a mikrosíty; 2030: 5 - rekultivace
6 - stabilizační nádrž |  | 2017: 16 - aktivač. č. a rycholfiltrace; 2030: 6 - převoz do jiné ČOV ke zpracování
7 - čistírna s biokontaktory |  | 2017: 17 - č. s nitrif. a srážením P; 2030: 101 - přímá aplikace na zemědělské a lesní půdě + kompostování
8 - malá aktiv. čistírna s nitrifikací |  | 2017: 18 - č. s denitrif. + nitr. + sráž. P; 2030: 102 - přímá aplikace na zemědělské a lesní půdě + skládkování
9 - aktivační čistírna |  | 2017: 19 - č. s denit., nitr., sráž. P, filtr.; 2030: 103 - kompostování + spalování
104 - skládkování + převoz do jiné ČOV
105 - přímá aplikace na zem. a les. půdě + kompostování + převoz do jiné ČOV
106 - kompostování + skládkování + rekultivace

## tab.XII
Plán rozvoje pro kraj : Jihomoravský |  |  |  | Provozní skupina : |  | CZ0643.6214.0351.01-Veverské Knínice
Tab. XII - TECHNICKÉ A FINANČNÍ ÚDAJE KANALIZACÍ
CZ0643.6214.0351.01-Veverské Knínice
(číslo a název obce)
ID | K | H l a v n í o b j e k t y |  |  |  | stávající objekty |  |  | rekonstrukce |  | nové stavby
|  | 1 čistírny odpadních vod |  |  |  | DHM | rok uved. | posl. rekon. | DHM | rok zaháj. | DHM | rok zaháj.
|  | název | typ ČOV |  | kap. m3/d | mil. Kč | do provozu | /rok zrušení | mil.Kč | /ukončení | mil. Kč | /ukončení
C.S |  | ČOV Veverské Knínice | čistírna s denitrifikací + nitrifikací + srážením P |  | 207 | 8.32 | 2003 | 2003
2 biologický rybník
|  |  | plocha (ha) |  | kap. EO
3 kanalizační síť
|  |  |  | DN(mm) | délka(km)
K.S |  | KS Veverské Knínice |  | < 100 | 4.6 |  | 2003 | 2004
K.S |  | KS Veverské Knínice |  | 101 - 300 | 1.2 |  | 2003 | 2004
K.S |  | KS Veverské Knínice |  | 301 - 500 | 0.5 |  | 2003 | 2004
K.N |  | Dostavba KS Veverské Knínice |  | < 100 | 0.64 | [5 empty] | 3.128 | 2021/2025
4 výtlačné řady
|  |  |  | DN(mm) | délka(km)
5 čerpací stanice
|  |  |  | Qkap(l/s) | h(m)
6 kanalizační přípojky
|  |  |  | počet | délka(km)
S.S |  | přípojky Veverské Knínice |  | 241 | 1.928 |  | 2003 | 2004
S.N |  | přípojky Veverské Knínice |  | 25 | 0.2 | [5 empty] | 0.6919 | 2021/2025
7 jímky
|  |  | typ |  | počet ks
|  | SOUČET |  |  |  | 8.32 |  |  | 0 |  | 3.8199