## tab.VI
Plán rozvoje pro kraj : Jihomoravský
Tab. VI - KANALIZACE - ZÁKLADNÍ ÚDAJE
CZ0643.6214.0354.01 - Zálesná Zhoř
(provozní skupina)
| jednotky | 2017 | 2020 | 2025 | 2030 | 2035 | 2040 | 2045 | 2050
Celkový počet obyvatel | os. | 130 | 130 | 130 | 129 | 129 | 128 | 128 | 127
Odkanalizování
Počet obyv. napoj na kanalizaci | os. | 0 | 0 | 0 | 57 | 57 | 56 | 56 | 55
Počet obyv. napoj na kanalizaci | % | 0 | 0 | 0 | 44.186 | 44.186 | 43.75 | 43.75 | 43.3071
Přírůstek | os |  | 0 | 0 | 57 | 0 | -1 | 0 | -1
Čištění odpadních vod
Počet obyv. napoj ČOV | os. | 0 | 0 | 0 | 57 | 57 | 56 | 56 | 55
Počet obyv. napoj ČOV | % | 0 | 0 | 0 | 44.186 | 44.186 | 43.75 | 43.75 | 43.3071
Počet obyv. se svozem na ČOV | os. | 130 | 130 | 130 | 72 | 72 | 72 | 72 | 72
Počet obyv. se svozem na ČOV | % | 100 | 100 | 100 | 55.814 | 55.814 | 56.25 | 56.25 | 56.6929
Celková produkce odp. vod | mil. m3/rok | 0.003212 | 0.003212 | 0.003212 | 0.0035916 | 0.0035916 | 0.0035478 | 0.0035478 | 0.003504
Odpad. vody čištěné na ČOV | mil. m3/rok | 0 | 0 | 0 | 0.0030222 | 0.0030222 | 0.0029784 | 0.0029784 | 0.0029346
Odpad. vody čištěné na ČOV | % | 0 | 0 | 0 | 84.1463 | 84.1463 | 83.9506 | 83.9506 | 83.75
Přírustek odp. vody čištěné na ČOV | mil. m3/rok |  | 0 | 0 | 0.0030222 | 0 | -4.38e-05 | 0 | -4.38e-05
Přírustek odp. vody čištěné na ČOV | % | 0 | 0 | 0 | 100 | 0 | -1.4706 | 0 | -1.4925
Odpad. vody čištěné v septicích | mil. m3/rok | 0 | 0 | 0 | 0 | 0 | 0 | 0 | 0
Odpad. vody čištěné v septicích | % | 0 | 0 | 0 | 0 | 0 | 0 | 0 | 0
Odpad. vody nečištěné | tis. m3/rok | 3.212 | 3.212 | 3.212 | 0.5694 | 0.5694 | 0.5694 | 0.5694 | 0.5694
Odpad. vody nečištěné | % | 100 | 100 | 100 | 15.8537 | 15.8537 | 16.0494 | 16.0494 | 16.25
Počet ČOV | ks | 0 | 0 | 0 | 1 | 1 | 1 | 1 | 1
Celková kapacita ČOV | m3/d | 0 | 0 | 0 | 15 | 15 | 15 | 15 | 15
Přírůstek | m3/d |  | 0 | 0 | 15 | 0 | 0 | 0 | 0
Přebytek kapacity | m3/d |  |  |  | 15 | 15 | 15 | 15 | 15
Nedostatek kapacity | m3/d | 2017: 0; 2020: 0; 2025: 0
Celková délka nové kanalizace | km | 0 | 0 | 0 | 0.9 | 0.9 | 0.9 | 0.9 | 0.9
Přírůstek | km |  | 0 | 0 | 0.9 | 0 | 0 | 0 | 0
Přírůstek | % |  | 0 | 0 | 100 | 0 | 0 | 0 | 0
Celková délka rek. kanalizace | km | 0 | 0 | 0 | 0 | 0 | 0 | 0 | 0
Přírůstek | km |  | 0 | 0 | 0 | 0 | 0 | 0 | 0
Přírůstek | % |  | 0 | 0 | 0 | 0 | 0 | 0 | 0
Produkce zněčištění
BSK5 | t/rok | 1.1534 | 1.1534 | 1.1534 | 1.9757 | 1.9757 | 1.9513 | 1.9513 | 1.9268
NL | t/rok | 1.0573 | 1.0573 | 1.0573 | 1.8111 | 1.8111 | 1.7887 | 1.7887 | 1.7663
CHSK | t/rok | 2.1699 | 2.1699 | 2.1699 | 3.6771 | 3.6771 | 3.6319 | 3.6319 | 3.5866
Odstranění znečištění
BSK5 | t/rok | 0 | 0 | 0 | 1.4872 | 1.4872 | 1.4641 | 1.4641 | 1.4409
NL | t/rok | 0 | 0 | 0 | 1.3255 | 1.3255 | 1.3049 | 1.3049 | 1.2842
CHSK | t/rok | 0 | 0 | 0 | 2.6153 | 2.6153 | 2.5749 | 2.5749 | 2.5344
Celkové investiční náklady ročně | mil. Kč | 0 | 0 | 0 | 6.3878 | 0 | 0 | 0 | 0
Celkové investiční náklady součtově | mil. Kč | 0 | 0 | 0 | 6.3878 | 6.3878 | 6.3878 | 6.3878 | 6.3878

## tab.IX
Kraj : Jihomoravský |  |  |  |  | Provozní skupina : |  | CZ0643.6214.0354.01 - Zálesná Zhoř
Tab. IX - KANALIZACE - REKAPITULACE VSTUPNÍCH ÚDAJŮ
CZ0643.6214.0354.01 - Zálesná Zhoř
(číslo a název obce)
| jedn. | 2017 | 2020 | 2025 | 2030 | 2035 | 2040 | 2045 | 2050
Počet trvale bydl.obyvatel | os. | 60 | 60 | 60 | 59 | 59 | 58 | 58 | 57
Počet osob s ČOP | os. | 70 | 70 | 70 | 70 | 70 | 70 | 70 | 70
ODKANALIZOVÁNÍ OBCE
Rozsah odkanalizování | - | 2017: celá obec
Typ kanalizace | - | 2017: splašková kanalizace
Počet obyv.napoj.na kanal.
- trvale bydlící | os. | 0 | 0 | 0 | 57 | 57 | 56 | 56 | 55
- počet osob s ČOP | os. | 0 | 0 | 0 | 0 | 0 | 0 | 0 | 0
Počet obyv.nenapoj.na kanal.
- trvale bydlící | os. | 60 | 60 | 60 | 2 | 2 | 2 | 2 | 2
- počet osob s ČOP | os. | 70 | 70 | 70 | 70 | 70 | 70 | 70 | 70
LIKVIDACE ODPADNÍCH VOD
Počet obyv.napoj.na ČOV
- trvale bydlící | os. | 0 | 0 | 0 | 57 | 57 | 56 | 56 | 55
- počet osob s ČOP | os. | 0 | 0 | 0 | 0 | 0 | 0 | 0 | 0
Počet obyv.napoj.na septiky
- trvale bydlící | os. | 0 | 0 | 0 | 0 | 0 | 0 | 0 | 0
- počet osob s ČOP | os. | 0 | 0 | 0 | 0 | 0 | 0 | 0 | 0
Počet obyv.s odvoz OV
- trvale bydlící | os. | 60 | 60 | 60 | 2 | 2 | 2 | 2 | 2
- počet osob s ČOP | os. | 70 | 70 | 70 | 70 | 70 | 70 | 70 | 70
Průmysl,zemědelství,vybavenost | - | 2017: vybavenost
Způsob likvidace | - | jímky na vyvážení | jímky na vyvážení | jímky na vyvážení | obecní ČOV | obecní ČOV | obecní ČOV | obecní ČOV | obecní ČOV
Množství odp.vod | m3/d | 2.6 | 2.6 | 2.6 | 2.58 | 2.58 | 2.56 | 2.56 | 2.54
BSK5 | kg/d | 0.91 | 0.91 | 0.91 | 0.903 | 0.903 | 0.896 | 0.896 | 0.889
NL | kg/d | 0.83417 | 0.83417 | 0.83417 | 0.82775 | 0.82775 | 0.82133 | 0.82133 | 0.81492
CHSK | kg/d | 1.82 | 1.82 | 1.82 | 1.806 | 1.806 | 1.792 | 1.792 | 1.778
N-celk | kg/d | 0.16683 | 0.16683 | 0.16683 | 0.16555 | 0.16555 | 0.16427 | 0.16427 | 0.16298
N-NH4 | kg/d | 0.078867 | 0.078867 | 0.078867 | 0.07826 | 0.07826 | 0.077653 | 0.077653 | 0.077047
N-NO3 | kg/d | 0.015167 | 0.015167 | 0.015167 | 0.01505 | 0.01505 | 0.014933 | 0.014933 | 0.014817
P-celk | kg/d | 0.037917 | 0.037917 | 0.037917 | 0.037625 | 0.037625 | 0.037333 | 0.037333 | 0.037042
Počet ČOV | ks | 0 | 0 | 0 | 1 | 1 | 1 | 1 | 1
Kapacita ČOV | m3/d | 0 | 0 | 0 | 15 | 15 | 15 | 15 | 15
Počet čerpacích stanic | ks | 0 | 0 | 0 | 0 | 0 | 0 | 0 | 0
Délka kanal.sítě | km | 0 | 0 | 0 | 0.9 | 0.9 | 0.9 | 0.9 | 0.9
Počet kanal.přípojek | ks | 0 | 0 | 0 | 40 | 40 | 40 | 40 | 40
Jímky a septiky | ks | 0 | 0 | 0 | 0 | 0 | 0 | 0 | 0
Mikročistírny | ks | 0 | 0 | 0 | 0 | 0 | 0 | 0 | 0
Vysvětlivka : Počet osob s ČOP = Počet osob s časově omezeným pobytem
|  | 127.581 | 128.2261 | 128.3873 | 128.5486 | 128.7099 | 128.8711 | 129.0324 | 129.1937

## tab.X
Kraj : Jihomoravský | [5 empty] | Provozní skupina: CZ0643.6214.0354.01 - Zálesná Zhoř
Tab. X - KANALIZACE - BILANCE ODPADNÍCH VOD A ZNEČIŠTĚNÍ
CZ0643.6214.0354.01 - Zálesná Zhoř
(číslo a název obce)
| jedn. | 2017 | 2020 | 2025 | 2030 | 2035 | 2040 | 2045 | 2050
CELKOVÁ PRODUKCE
odpadních vod | m3/d | 8.8 | 8.8 | 8.8 | 9.84 | 9.84 | 9.72 | 9.72 | 9.6
BSK5 | kg/d | 3.16 | 3.16 | 3.16 | 5.413 | 5.413 | 5.346 | 5.346 | 5.279
NL | kg/d | 2.8967 | 2.8967 | 2.8967 | 4.9619 | 4.9619 | 4.9005 | 4.9005 | 4.8391
CHSK | kg/d | 5.945 | 5.945 | 5.945 | 10.0743 | 10.0743 | 9.9503 | 9.9503 | 9.8263
Počet EO | os. | 52.6667 | 52.6667 | 52.6667 | 90.2167 | 90.2167 | 89.1 | 89.1 | 87.9833
odp.vod likv. na ČOV | m3/d | 0 | 0 | 0 | 8.28 | 8.28 | 8.16 | 8.16 | 8.04
odp.vod likv. v septicích | m3/d | 0 | 0 | 0 | 0 | 0 | 0 | 0 | 0
odp.vod likv. jiným způsobem | m3/d | 8.8 | 8.8 | 8.8 | 1.56 | 1.56 | 1.56 | 1.56 | 1.56
PŘÍSUN ODP. VOD Z JINÝCH LOKALIT
množství odpadních vod | m3/d | 0 | 0 | 0 | 0 | 0 | 0 | 0 | 0
BSK5 | kg/d | 0 | 0 | 0 | 0 | 0 | 0 | 0 | 0
NL | kg/d | 0 | 0 | 0 | 0 | 0 | 0 | 0 | 0
CHSK | kg/d | 0 | 0 | 0 | 0 | 0 | 0 | 0 | 0
ODVEDENÍ ODP. VOD NA JINÉ LOKALITY
množství odpadních vod | m3/d | 0 | 0 | 0 | 0 | 0 | 0 | 0 | 0
BSK5 | kg/d | 0 | 0 | 0 | 0 | 0 | 0 | 0 | 0
NL | kg/d | 0 | 0 | 0 | 0 | 0 | 0 | 0 | 0
CHSK | kg/d | 0 | 0 | 0 | 0 | 0 | 0 | 0 | 0
PŘÍTOK NA ČOV
množství odpadních vod | m3/d |  |  |  | 8.28 | 8.28 | 8.16 | 8.16 | 8.04
BSK5 | kg/d |  |  |  | 4.323 | 4.323 | 4.256 | 4.256 | 4.189
NL | kg/d |  |  |  | 3.9628 | 3.9628 | 3.9013 | 3.9013 | 3.8399
CHSK | kg/d |  |  |  | 8.076 | 8.076 | 7.952 | 7.952 | 7.828
Počet EO | os |  |  |  | 72.05 | 72.05 | 70.9333 | 70.9333 | 69.8167
Typ ČOV | - |  |  |  | 18 | 18 | 18 | 18 | 18
Dočištění - snížení BSK5 | - | bar: 2030 to 2050
Denitrifikace | - | bar: 2030 to 2050
Odstraňování fosforu | - | bar: 2030 to 2050
množství odpadních vod | m3/d |  |  |  | 8.28 | 8.28 | 8.16 | 8.16 | 8.04
ODSTRANĚNÉ ZNEČIŠTĚNÍ
BSK5 | kg/d | 0 | 0 | 0 | 4.0746 | 4.0746 | 4.0112 | 4.0112 | 3.9478
NL | kg/d | 0 | 0 | 0 | 3.6316 | 3.6316 | 3.5749 | 3.5749 | 3.5183
CHSK | kg/d | 0 | 0 | 0 | 7.1652 | 7.1652 | 7.0544 | 7.0544 | 6.9436
ZBYTKOVÉ ZNEČIŠTĚNÍ
BSK5 | kg/d | 3.16 | 3.16 | 3.16 | 0.2484 | 0.2484 | 0.2448 | 0.2448 | 0.2412
NL | kg/d | 2.8967 | 2.8967 | 2.8967 | 0.3312 | 0.3312 | 0.3264 | 0.3264 | 0.3216
CHSK | kg/d | 5.945 | 5.945 | 5.945 | 0.9108 | 0.9108 | 0.8976 | 0.8976 | 0.8844
Produkce kalů | m3/r | 0 | 0 | 0 | 49.5743 | 49.5743 | 48.8029 | 48.8029 | 48.0316
Způsob likvidace kalů | - |  |  |  | 6 | 6 | 6 | 6 | 6
Množství kalu po odvodnění | m3/r | 0 | 0 | 0 | 11.8978 | 11.8978 | 11.7127 | 11.7127 | 11.5276
Typ čistírny odpadních vod: |  | 2030: Způsoby likvidace kalů:
0 - neurčeno |  | 2017: 10 - aktivační s nitrifikací; 2030: 0 - neurčeno
1 - septik |  | 2017: 11 - aktivační s denitrif. a nitrif.; 2030: 1 - přímá aplikace na zemědělské a lesní půdě
2 - septik s dočištěním |  | 2017: 12 - čist. s biologickými filtry; 2030: 2 - kompostování
3 - domovní mikročistírna - disky |  | 2017: 13 - aktivační čistírna a rybník; 2030: 3 - skládkování
4 - domovní mikročistírna - filtry |  | 2017: 14 - aktiv. č. s nitrif. a rybník; 2030: 4 - spalování
5 - kořenová čistírna |  | 2017: 15 - aktiv. č. s nitr. a mikrosíty; 2030: 5 - rekultivace
6 - stabilizační nádrž |  | 2017: 16 - aktivač. č. a rycholfiltrace; 2030: 6 - převoz do jiné ČOV ke zpracování
7 - čistírna s biokontaktory |  | 2017: 17 - č. s nitrif. a srážením P; 2030: 101 - přímá aplikace na zemědělské a lesní půdě + kompostování
8 - malá aktiv. čistírna s nitrifikací |  | 2017: 18 - č. s denitrif. + nitr. + sráž. P; 2030: 102 - přímá aplikace na zemědělské a lesní půdě + skládkování
9 - aktivační čistírna |  | 2017: 19 - č. s denit., nitr., sráž. P, filtr.; 2030: 103 - kompostování + spalování
104 - skládkování + převoz do jiné ČOV
105 - přímá aplikace na zem. a les. půdě + kompostování + převoz do jiné ČOV
106 - kompostování + skládkování + rekultivace

## tab.XII
Plán rozvoje pro kraj : Jihomoravský |  |  |  | Provozní skupina : |  | CZ0643.6214.0354.01-Zálesná Zhoř
Tab. XII - TECHNICKÉ A FINANČNÍ ÚDAJE KANALIZACÍ
CZ0643.6214.0354.01-Zálesná Zhoř
(číslo a název obce)
ID | K | H l a v n í o b j e k t y |  |  |  | stávající objekty |  |  | rekonstrukce |  | nové stavby
|  | 1 čistírny odpadních vod |  |  |  | DHM | rok uved. | posl. rekon. | DHM | rok zaháj. | DHM | rok zaháj.
|  | název | typ ČOV |  | kap. m3/d | mil. Kč | do provozu | /rok zrušení | mil.Kč | /ukončení | mil. Kč | /ukončení
C.N |  | ČOV Zálesná Zhoř | čistírna s denitrifikací + nitrifikací + srážením P |  | 15 | [5 empty] | 0.9945 | 2028/2028
2 biologický rybník
|  |  | plocha (ha) |  | kap. EO
3 kanalizační síť
|  |  |  | DN(mm) | délka(km)
K.N |  | Nový KS Zálesná Zhoř |  | < 100 | 0.9 | [5 empty] | 4.2863 | 2028/2030
4 výtlačné řady
|  |  |  | DN(mm) | délka(km)
5 čerpací stanice
|  |  |  | Qkap(l/s) | h(m)
6 kanalizační přípojky
|  |  |  | počet | délka(km)
S.N |  | přípojky Zálesná Zhoř |  | 40 | 0.32 | [5 empty] | 1.107 | 2028/2030
7 jímky
|  |  | typ |  | počet ks
|  | SOUČET |  |  |  | 0 |  |  | 0 |  | 6.3878