## tab.VI
Plán rozvoje pro kraj : Jihomoravský
Tab. VI - KANALIZACE - ZÁKLADNÍ ÚDAJE
CZ0643.6214.0355.01 - Zastávka
(provozní skupina)
| jednotky | 2017 | 2020 | 2025 | 2030 | 2035 | 2040 | 2045 | 2050
Celkový počet obyvatel | os. | 2560 | 2543 | 2540 | 2529 | 2511 | 2489 | 2466 | 2442
Odkanalizování
Počet obyv. napoj na kanalizaci | os. | 2454 | 2463 | 2500 | 2529 | 2511 | 2489 | 2466 | 2442
Počet obyv. napoj na kanalizaci | % | 95.8594 | 96.8541 | 98.4252 | 100 | 100 | 100 | 100 | 100
Přírůstek | os |  | 9 | 37 | 29 | -18 | -22 | -23 | -24
Čištění odpadních vod
Počet obyv. napoj ČOV | os. | 2454 | 2463 | 2500 | 2529 | 2511 | 2489 | 2466 | 2442
Počet obyv. napoj ČOV | % | 95.8594 | 96.8541 | 98.4252 | 100 | 100 | 100 | 100 | 100
Počet obyv. se svozem na ČOV | os. | 106 | 80 | 40 | 0 | 0 | 0 | 0 | 0
Počet obyv. se svozem na ČOV | % | 4.1406 | 3.1459 | 1.5748 | 0 | 0 | 0 | 0 | 0
Celková produkce odp. vod | mil. m3/rok | 0.12269 | 0.12226 | 0.12244 | 0.12233 | 0.12166 | 0.12084 | 0.11999 | 0.1191
Odpad. vody čištěné na ČOV | mil. m3/rok | 0.11954 | 0.11988 | 0.12125 | 0.12233 | 0.12166 | 0.12084 | 0.11999 | 0.1191
Odpad. vody čištěné na ČOV | % | 97.4325 | 98.0553 | 99.0291 | 100 | 100 | 100 | 100 | 100
Přírustek odp. vody čištěné na ČOV | mil. m3/rok |  | 0.00033434 | 0.0013745 | 0.0010773 | -0.00066867 | -0.00081727 | -0.00085441 | -0.00089156
Přírustek odp. vody čištěné na ČOV | % |  | 0.2789 | 1.1336 | 0.88066 | -0.54962 | -0.6763 | -0.71208 | -0.7486
Odpad. vody čištěné v septicích | mil. m3/rok | 0 | 0 | 0 | 0 | 0 | 0 | 0 | 0
Odpad. vody čištěné v septicích | % | 0 | 0 | 0 | 0 | 0 | 0 | 0 | 0
Odpad. vody nečištěné | tis. m3/rok | 3.1502 | 2.3775 | 1.1887 | 0 | 0 | 0 | 0 | 0
Odpad. vody nečištěné | % | 2.5675 | 1.9447 | 0.97088 | 0 | 0 | 0 | 0 | 0
Počet ČOV | ks | 0 | 0 | 0 | 0 | 0 | 0 | 0 | 0
Celková kapacita ČOV | m3/d | 0 | 0 | 0 | 0 | 0 | 0 | 0 | 0
Přírůstek | m3/d |  | 0 | 0 | 0 | 0 | 0 | 0 | 0
Přebytek kapacity | m3/d
Nedostatek kapacity | m3/d | 0 | 0 | 0 | 0 | 0 | 0 | 0 | 0
Celková délka nové kanalizace | km | 0 | 0 | 0.18 | 0.18 | 0.18 | 0.18 | 0.18 | 0.18
Přírůstek | km |  | 0 | 0.18 | 0 | 0 | 0 | 0 | 0
Přírůstek | % |  | 0 | 0.97953 | 0 | 0 | 0 | 0 | 0
Celková délka rek. kanalizace | km | 0 | 0 | 0 | 0 | 0 | 0 | 0 | 0
Přírůstek | km |  | 0 | 0 | 0 | 0 | 0 | 0 | 0
Přírůstek | % |  | 0 | 0 | 0 | 0 | 0 | 0 | 0
Produkce zněčištění
BSK5 | t/rok | 74.3717 | 74.379 | 74.8973 | 75.2404 | 74.8462 | 74.3644 | 73.8607 | 73.3351
NL | t/rok | 68.1741 | 68.1808 | 68.6559 | 68.9704 | 68.6091 | 68.1674 | 67.7057 | 67.2239
CHSK | t/rok | 139.6666 | 139.6799 | 140.6302 | 141.2592 | 140.5365 | 139.6532 | 138.7297 | 137.7661
Odstranění znečištění
BSK5 | t/rok | 71.9243 | 72.1168 | 72.9078 | 73.5278 | 73.143 | 72.6726 | 72.1809 | 71.6678
NL | t/rok | 65.313 | 65.4877 | 66.2057 | 66.7685 | 66.4192 | 65.9922 | 65.5459 | 65.0801
CHSK | t/rok | 131.0753 | 131.4166 | 132.8197 | 133.9194 | 133.2368 | 132.4026 | 131.5304 | 130.6203
Celkové investiční náklady ročně | mil. Kč | 0 | 0 | 56.685 | 0 | 0 | 0 | 0 | 0
Celkové investiční náklady součtově | mil. Kč | 0 | 0 | 56.685 | 56.685 | 56.685 | 56.685 | 56.685 | 56.685

## tab.IX
Kraj : Jihomoravský |  |  |  |  | Provozní skupina : |  | CZ0643.6214.0355.01 - Zastávka
Tab. IX - KANALIZACE - REKAPITULACE VSTUPNÍCH ÚDAJŮ
CZ0643.6214.0355.01 - Zastávka
(číslo a název obce)
| jedn. | 2017 | 2020 | 2025 | 2030 | 2035 | 2040 | 2045 | 2050
Počet trvale bydl.obyvatel | os. | 2555 | 2538 | 2535 | 2524 | 2506 | 2484 | 2461 | 2437
Počet osob s ČOP | os. | 5 | 5 | 5 | 5 | 5 | 5 | 5 | 5
ODKANALIZOVÁNÍ OBCE
Rozsah odkanalizování | - | 2017: celá obec
Typ kanalizace | - | 2017: splašková kanalizace
Počet obyv.napoj.na kanal.
- trvale bydlící | os. | 2449 | 2458 | 2495 | 2524 | 2506 | 2484 | 2461 | 2437
- počet osob s ČOP | os. | 5 | 5 | 5 | 5 | 5 | 5 | 5 | 5
Počet obyv.nenapoj.na kanal.
- trvale bydlící | os. | 106 | 80 | 40 | 0 | 0 | 0 | 0 | 0
- počet osob s ČOP | os. | 0 | 0 | 0 | 0 | 0 | 0 | 0 | 0
LIKVIDACE ODPADNÍCH VOD
Počet obyv.napoj.na ČOV
- trvale bydlící | os. | 2449 | 2458 | 2495 | 2524 | 2506 | 2484 | 2461 | 2437
- počet osob s ČOP | os. | 5 | 5 | 5 | 5 | 5 | 5 | 5 | 5
Počet obyv.napoj.na septiky
- trvale bydlící | os. | 0 | 0 | 0 | 0 | 0 | 0 | 0 | 0
- počet osob s ČOP | os. | 0 | 0 | 0 | 0 | 0 | 0 | 0 | 0
Počet obyv.s odvoz OV
- trvale bydlící | os. | 106 | 80 | 40 | 0 | 0 | 0 | 0 | 0
- počet osob s ČOP | os. | 0 | 0 | 0 | 0 | 0 | 0 | 0 | 0
Průmysl,zemědelství,vybavenost | - | 2017: průmysl, zemědělství, vybavenost
Způsob likvidace | - | obecní ČOV | obecní ČOV | obecní ČOV | obecní ČOV | obecní ČOV | obecní ČOV | obecní ČOV | obecní ČOV
Množství odp.vod | m3/d | 77.926 | 77.926 | 77.926 | 77.926 | 77.926 | 77.926 | 77.926 | 77.926
BSK5 | kg/d | 54.5482 | 54.5482 | 54.5482 | 54.5482 | 54.5482 | 54.5482 | 54.5482 | 54.5482
NL | kg/d | 50.0025 | 50.0025 | 50.0025 | 50.0025 | 50.0025 | 50.0025 | 50.0025 | 50.0025
CHSK | kg/d | 109.0964 | 109.0964 | 109.0964 | 109.0964 | 109.0964 | 109.0964 | 109.0964 | 109.0964
N-celk | kg/d | 10.0005 | 10.0005 | 10.0005 | 10.0005 | 10.0005 | 10.0005 | 10.0005 | 10.0005
N-NH4 | kg/d | 4.7275 | 4.7275 | 4.7275 | 4.7275 | 4.7275 | 4.7275 | 4.7275 | 4.7275
N-NO3 | kg/d | 0.90914 | 0.90914 | 0.90914 | 0.90914 | 0.90914 | 0.90914 | 0.90914 | 0.90914
P-celk | kg/d | 2.2728 | 2.2728 | 2.2728 | 2.2728 | 2.2728 | 2.2728 | 2.2728 | 2.2728
Počet ČOV | ks | 0 | 0 | 0 | 0 | 0 | 0 | 0 | 0
Kapacita ČOV | m3/d | 0 | 0 | 0 | 0 | 0 | 0 | 0 | 0
Počet čerpacích stanic | ks | 2 | 2 | 2 | 2 | 2 | 2 | 2 | 2
Délka kanal.sítě | km | 18.1962 | 18.1962 | 18.3762 | 18.3762 | 18.3762 | 18.3762 | 18.3762 | 18.3762
Počet kanal.přípojek | ks | 639 | 639 | 647 | 647 | 647 | 647 | 647 | 647
Jímky a septiky | ks | 0 | 0 | 0 | 0 | 0 | 0 | 0 | 0
Mikročistírny | ks | 0 | 0 | 0 | 0 | 0 | 0 | 0 | 0
Vysvětlivka : Počet osob s ČOP = Počet osob s časově omezeným pobytem
|  | 127.581 | 128.2261 | 128.3873 | 128.5486 | 128.7099 | 128.8711 | 129.0324 | 129.1937

## tab.X
Kraj : Jihomoravský | [5 empty] | Provozní skupina: CZ0643.6214.0355.01 - Zastávka
Tab. X - KANALIZACE - BILANCE ODPADNÍCH VOD A ZNEČIŠTĚNÍ
CZ0643.6214.0355.01 - Zastávka
(číslo a název obce)
| jedn. | 2017 | 2020 | 2025 | 2030 | 2035 | 2040 | 2045 | 2050
CELKOVÁ PRODUKCE
odpadních vod | m3/d | 336.1462 | 334.9453 | 335.4542 | 335.1488 | 333.3169 | 331.0778 | 328.7369 | 326.2943
BSK5 | kg/d | 203.7582 | 203.7782 | 205.1982 | 206.1382 | 205.0582 | 203.7382 | 202.3582 | 200.9182
NL | kg/d | 186.7784 | 186.7967 | 188.0984 | 188.96 | 187.97 | 186.76 | 185.495 | 184.175
CHSK | kg/d | 382.6481 | 382.6848 | 385.2881 | 387.0114 | 385.0314 | 382.6114 | 380.0814 | 377.4414
Počet EO | os. | 3395.9703 | 3396.3036 | 3419.9703 | 3435.637 | 3417.637 | 3395.637 | 3372.637 | 3348.637
odp.vod likv. na ČOV | m3/d | 327.5156 | 328.4316 | 332.1973 | 335.1488 | 333.3169 | 331.0778 | 328.7369 | 326.2943
odp.vod likv. v septicích | m3/d | 0 | 0 | 0 | 0 | 0 | 0 | 0 | 0
odp.vod likv. jiným způsobem | m3/d | 8.6306 | 6.5137 | 3.2568 | 0 | 0 | 0 | 0 | 0
PŘÍSUN ODP. VOD Z JINÝCH LOKALIT
množství odpadních vod | m3/d | 0 | 0 | 0 | 0 | 0 | 0 | 0 | 0
BSK5 | kg/d | 0 | 0 | 0 | 0 | 0 | 0 | 0 | 0
NL | kg/d | 0 | 0 | 0 | 0 | 0 | 0 | 0 | 0
CHSK | kg/d | 0 | 0 | 0 | 0 | 0 | 0 | 0 | 0
ODVEDENÍ ODP. VOD NA JINÉ LOKALITY
množství odpadních vod | m3/d | 327.5156 | 328.4316 | 332.1973 | 335.1488 | 333.3169 | 331.0778 | 328.7369 | 326.2943
BSK5 | kg/d | 201.6382 | 202.1782 | 204.3982 | 206.1382 | 205.0582 | 203.7382 | 202.3582 | 200.9182
NL | kg/d | 184.835 | 185.33 | 187.365 | 188.96 | 187.97 | 186.76 | 185.495 | 184.175
CHSK | kg/d | 378.7614 | 379.7514 | 383.8214 | 387.0114 | 385.0314 | 382.6114 | 380.0814 | 377.4414
PŘÍTOK NA ČOV
množství odpadních vod | m3/d
BSK5 | kg/d
NL | kg/d
CHSK | kg/d
Počet EO | os
Typ ČOV | -
Dočištění - snížení BSK5 | -
Denitrifikace | -
Odstraňování fosforu | -
množství odpadních vod | m3/d
ODSTRANĚNÉ ZNEČIŠTĚNÍ
BSK5 | kg/d | 197.053 | 197.5802 | 199.7475 | 201.4461 | 200.3918 | 199.1031 | 197.7559 | 196.3501
NL | kg/d | 178.9398 | 179.4183 | 181.3855 | 182.9274 | 181.9703 | 180.8006 | 179.5778 | 178.3017
CHSK | kg/d | 359.1105 | 360.0455 | 363.8896 | 366.9025 | 365.0324 | 362.7468 | 360.3572 | 357.8638
ZBYTKOVÉ ZNEČIŠTĚNÍ
BSK5 | kg/d | 4.5852 | 4.598 | 4.6508 | 4.6921 | 4.6664 | 4.6351 | 4.6023 | 4.5681
NL | kg/d | 5.8953 | 5.9118 | 5.9796 | 6.0327 | 5.9997 | 5.9594 | 5.9173 | 5.8733
CHSK | kg/d | 19.6509 | 19.7059 | 19.9318 | 20.1089 | 19.999 | 19.8647 | 19.7242 | 19.5777
Produkce kalů | m3/r | 2397.4782 | 2403.8921 | 2430.2607 | 2450.928 | 2438.1 | 2422.4214 | 2406.0301 | 2388.9262
Způsob likvidace kalů | -
Množství kalu po odvodnění | m3/r | 575.3948 | 576.9341 | 583.2626 | 588.2227 | 585.144 | 581.3811 | 577.4472 | 573.3423
Typ čistírny odpadních vod: |  | 2030: Způsoby likvidace kalů:
0 - neurčeno |  | 2017: 10 - aktivační s nitrifikací; 2030: 0 - neurčeno
1 - septik |  | 2017: 11 - aktivační s denitrif. a nitrif.; 2030: 1 - přímá aplikace na zemědělské a lesní půdě
2 - septik s dočištěním |  | 2017: 12 - čist. s biologickými filtry; 2030: 2 - kompostování
3 - domovní mikročistírna - disky |  | 2017: 13 - aktivační čistírna a rybník; 2030: 3 - skládkování
4 - domovní mikročistírna - filtry |  | 2017: 14 - aktiv. č. s nitrif. a rybník; 2030: 4 - spalování
5 - kořenová čistírna |  | 2017: 15 - aktiv. č. s nitr. a mikrosíty; 2030: 5 - rekultivace
6 - stabilizační nádrž |  | 2017: 16 - aktivač. č. a rycholfiltrace; 2030: 6 - převoz do jiné ČOV ke zpracování
7 - čistírna s biokontaktory |  | 2017: 17 - č. s nitrif. a srážením P; 2030: 101 - přímá aplikace na zemědělské a lesní půdě + kompostování
8 - malá aktiv. čistírna s nitrifikací |  | 2017: 18 - č. s denitrif. + nitr. + sráž. P; 2030: 102 - přímá aplikace na zemědělské a lesní půdě + skládkování
9 - aktivační čistírna |  | 2017: 19 - č. s denit., nitr., sráž. P, filtr.; 2030: 103 - kompostování + spalování
104 - skládkování + převoz do jiné ČOV
105 - přímá aplikace na zem. a les. půdě + kompostování + převoz do jiné ČOV
106 - kompostování + skládkování + rekultivace

## tab.XII
Plán rozvoje pro kraj : Jihomoravský |  |  |  | Provozní skupina : |  | CZ0643.6214.0355.01-Zastávka
Tab. XII - TECHNICKÉ A FINANČNÍ ÚDAJE KANALIZACÍ
CZ0643.6214.0355.01-Zastávka
(číslo a název obce)
ID | K | H l a v n í o b j e k t y |  |  |  | stávající objekty |  |  | rekonstrukce |  | nové stavby
|  | 1 čistírny odpadních vod |  |  |  | DHM | rok uved. | posl. rekon. | DHM | rok zaháj. | DHM | rok zaháj.
|  | název | typ ČOV |  | kap. m3/d | mil. Kč | do provozu | /rok zrušení | mil.Kč | /ukončení | mil. Kč | /ukončení
2 biologický rybník
|  |  | plocha (ha) |  | kap. EO
3 kanalizační síť
|  |  |  | DN(mm) | délka(km)
K.S |  | KS Zastávka |  | < 100 | 9.739 |  | 1941 | 2017
K.S |  | KS Zastávka |  | 101 - 300 | 4.006 |  | 1941 | 2017
K.S |  | KS Zastávka |  | 301 - 500 | 3.142 |  | 1941 | 2017
K.S |  | KS Zastávka |  | > 500 | 1.172 |  | 1941 | 2017
K.N |  | KS Zastávka |  | < 100 | 0.18 | [5 empty] | 0.98073 | 2021/2025
4 výtlačné řady
|  |  |  | DN(mm) | délka(km)
V.S |  | Zastávka z ČS1 Martinská osada |  | < 100 | 0.11597
V.S |  | Zastávka z ČS2 Cukrovarská |  | < 100 | 0.02125
5 čerpací stanice
|  |  |  | Qkap(l/s) | h(m)
S.S |  | Zastávka ČS1 Martinská osada |  | 0 | 0
S.S |  | Zastávka ČS2 Cukrovarská |  | 0 | 0
6 kanalizační přípojky
|  |  |  | počet | délka(km)
S.S |  | přípojky Zastávka |  | 639 | 4.7925 |  | 1941 | 2019
S.N |  | přípojky Zastávka |  | 8 | 0.064 | [5 empty] | 0.22141 | 2021/2025
7 jímky
|  |  | typ |  | počet ks
|  | SOUČET |  |  |  | 0 |  |  | 0 |  | 1.2021