## tab.VI
Plán rozvoje pro kraj : Jihomoravský
Tab. VI - KANALIZACE - ZÁKLADNÍ ÚDAJE
CZ0643.6214.0356.01 - Zbraslav
(provozní skupina)
| jednotky | 2017 | 2020 | 2025 | 2030 | 2035 | 2040 | 2045 | 2050
Celkový počet obyvatel | os. | 1503 | 1494 | 1493 | 1488 | 1479 | 1468 | 1457 | 1445
Odkanalizování
Počet obyv. napoj na kanalizaci | os. | 1265 | 1257 | 1256 | 1252 | 1243 | 1233 | 1222 | 1211
Počet obyv. napoj na kanalizaci | % | 84.165 | 84.1365 | 84.1259 | 84.1398 | 84.0433 | 83.9918 | 83.871 | 83.8062
Přírůstek | os |  | -8 | -1 | -4 | -9 | -10 | -11 | -11
Čištění odpadních vod
Počet obyv. napoj ČOV | os. | 1265 | 1257 | 1256 | 1252 | 1243 | 1233 | 1222 | 1211
Počet obyv. napoj ČOV | % | 84.165 | 84.1365 | 84.1259 | 84.1398 | 84.0433 | 83.9918 | 83.871 | 83.8062
Počet obyv. se svozem na ČOV | os. | 238 | 237 | 237 | 236 | 236 | 235 | 235 | 234
Počet obyv. se svozem na ČOV | % | 15.835 | 15.8635 | 15.8741 | 15.8602 | 15.9567 | 16.0082 | 16.129 | 16.1938
Celková produkce odp. vod | mil. m3/rok | 0.059347 | 0.05896 | 0.058916 | 0.058705 | 0.058311 | 0.057836 | 0.057354 | 0.056836
Odpad. vody čištěné na ČOV | mil. m3/rok | 0.05623 | 0.055872 | 0.055829 | 0.055646 | 0.055252 | 0.054807 | 0.054325 | 0.053836
Odpad. vody čištěné na ČOV | % | 94.7477 | 94.7627 | 94.7589 | 94.7897 | 94.7545 | 94.7619 | 94.7179 | 94.7211
Přírustek odp. vody čištěné na ČOV | mil. m3/rok |  | -0.0003577 | -4.38e-05 | -0.0001825 | -0.0003942 | -0.0004453 | -0.0004818 | -0.0004891
Přírustek odp. vody čištěné na ČOV | % |  | -0.64021 | -0.078454 | -0.32797 | -0.71346 | -0.81249 | -0.88689 | -0.90851
Odpad. vody čištěné v septicích | mil. m3/rok | 0 | 0 | 0 | 0 | 0 | 0 | 0 | 0
Odpad. vody čištěné v septicích | % | 0 | 0 | 0 | 0 | 0 | 0 | 0 | 0
Odpad. vody nečištěné | tis. m3/rok | 3.1171 | 3.0879 | 3.0879 | 3.0587 | 3.0587 | 3.0295 | 3.0295 | 3.0003
Odpad. vody nečištěné | % | 5.2523 | 5.2373 | 5.2411 | 5.2103 | 5.2455 | 5.2381 | 5.2821 | 5.2789
Počet ČOV | ks | bar: 2017 to 2050
Celková kapacita ČOV | m3/d | 198 | 198 | 204 | 204 | 204 | 204 | 204 | 204
Přírůstek | m3/d |  | 0 | 6 | 0 | 0 | 0 | 0 | 0
Přebytek kapacity | m3/d | 198 | 198 | 204 | 204 | 204 | 204 | 204 | 204
Nedostatek kapacity | m3/d
Celková délka nové kanalizace | km | 0 | 0 | 0 | 0 | 0 | 0 | 0 | 0
Přírůstek | km |  | 0 | 0 | 0 | 0 | 0 | 0 | 0
Přírůstek | % |  | 0 | 0 | 0 | 0 | 0 | 0 | 0
Celková délka rek. kanalizace | km | 0 | 0 | 0 | 0 | 0 | 0 | 0 | 0
Přírůstek | km |  | 0 | 0 | 0 | 0 | 0 | 0 | 0
Přírůstek | % |  | 0 | 0 | 0 | 0 | 0 | 0 | 0
Produkce zněčištění
BSK5 | t/rok | 35.9806 | 35.7521 | 35.7251 | 35.6047 | 35.3616 | 35.0791 | 34.7819 | 34.4724
NL | t/rok | 32.9822 | 32.7728 | 32.748 | 32.6376 | 32.4148 | 32.1558 | 31.8834 | 31.5997
CHSK | t/rok | 67.2445 | 66.8179 | 66.7676 | 66.5425 | 66.0892 | 65.5618 | 65.0078 | 64.4301
Odstranění znečištění
BSK5 | t/rok | 33.3255 | 33.1122 | 33.0862 | 32.977 | 32.7426 | 32.4772 | 32.1907 | 31.8992
NL | t/rok | 30.2766 | 30.0828 | 30.0591 | 29.96 | 29.747 | 29.5059 | 29.2455 | 28.9807
CHSK | t/rok | 60.4275 | 60.0412 | 59.9941 | 59.7961 | 59.3723 | 58.8918 | 58.3739 | 57.8462
Celkové investiční náklady ročně | mil. Kč | 0 | 0 | 10.8997 | 0 | 0 | 0 | 0 | 0
Celkové investiční náklady součtově | mil. Kč | 0 | 0 | 10.8997 | 10.8997 | 10.8997 | 10.8997 | 10.8997 | 10.8997

## tab.IX
Kraj : Jihomoravský |  |  |  |  | Provozní skupina : |  | CZ0643.6214.0356.01 - Zbraslav
Tab. IX - KANALIZACE - REKAPITULACE VSTUPNÍCH ÚDAJŮ
CZ0643.6214.0356.01 - Zbraslav
(číslo a název obce)
| jedn. | 2017 | 2020 | 2025 | 2030 | 2035 | 2040 | 2045 | 2050
Počet trvale bydl.obyvatel | os. | 1253 | 1244 | 1243 | 1238 | 1229 | 1218 | 1207 | 1195
Počet osob s ČOP | os. | 250 | 250 | 250 | 250 | 250 | 250 | 250 | 250
ODKANALIZOVÁNÍ OBCE
Rozsah odkanalizování | - | 2017: celá obec
Typ kanalizace | - | 2017: jednotná a splašková kanalizace
Počet obyv.napoj.na kanal.
- trvale bydlící | os. | 1190 | 1182 | 1181 | 1177 | 1168 | 1158 | 1147 | 1136
- počet osob s ČOP | os. | 75 | 75 | 75 | 75 | 75 | 75 | 75 | 75
Počet obyv.nenapoj.na kanal.
- trvale bydlící | os. | 63 | 62 | 62 | 61 | 61 | 60 | 60 | 59
- počet osob s ČOP | os. | 175 | 175 | 175 | 175 | 175 | 175 | 175 | 175
LIKVIDACE ODPADNÍCH VOD
Počet obyv.napoj.na ČOV
- trvale bydlící | os. | 1190 | 1182 | 1181 | 1177 | 1168 | 1158 | 1147 | 1136
- počet osob s ČOP | os. | 75 | 75 | 75 | 75 | 75 | 75 | 75 | 75
Počet obyv.napoj.na septiky
- trvale bydlící | os. | 0 | 0 | 0 | 0 | 0 | 0 | 0 | 0
- počet osob s ČOP | os. | 0 | 0 | 0 | 0 | 0 | 0 | 0 | 0
Počet obyv.s odvoz OV
- trvale bydlící | os. | 63 | 62 | 62 | 61 | 61 | 60 | 60 | 59
- počet osob s ČOP | os. | 175 | 175 | 175 | 175 | 175 | 175 | 175 | 175
Průmysl,zemědelství,vybavenost | - | 2017: zemědělství, vybavenost
Způsob likvidace | - | obecní ČOV | obecní ČOV | obecní ČOV | obecní ČOV | obecní ČOV | obecní ČOV | obecní ČOV | obecní ČOV
Množství odp.vod | m3/d | 30.06 | 29.88 | 29.86 | 29.76 | 29.58 | 29.36 | 29.14 | 28.9
BSK5 | kg/d | 21.042 | 20.916 | 20.902 | 20.832 | 20.706 | 20.552 | 20.398 | 20.23
NL | kg/d | 19.2885 | 19.173 | 19.1602 | 19.096 | 18.9805 | 18.8393 | 18.6982 | 18.5442
CHSK | kg/d | 42.084 | 41.832 | 41.804 | 41.664 | 41.412 | 41.104 | 40.796 | 40.46
N-celk | kg/d | 3.8577 | 3.8346 | 3.832 | 3.8192 | 3.7961 | 3.7679 | 3.7396 | 3.7088
N-NH4 | kg/d | 1.8236 | 1.8127 | 1.8115 | 1.8054 | 1.7945 | 1.7812 | 1.7678 | 1.7533
N-NO3 | kg/d | 0.3507 | 0.3486 | 0.34837 | 0.3472 | 0.3451 | 0.34253 | 0.33997 | 0.33717
P-celk | kg/d | 0.87675 | 0.8715 | 0.87092 | 0.868 | 0.86275 | 0.85633 | 0.84992 | 0.84292
Počet ČOV | ks | bar: 2017 to 2050
Kapacita ČOV | m3/d | 198 | 198 | 204 | 204 | 204 | 204 | 204 | 204
Počet čerpacích stanic | ks | 0 | 0 | 0 | 0 | 0 | 0 | 0 | 0
Délka kanal.sítě | km | 9.492 | 9.492 | 9.492 | 9.492 | 9.492 | 9.492 | 9.492 | 9.492
Počet kanal.přípojek | ks | 441 | 441 | 441 | 441 | 441 | 441 | 441 | 441
Jímky a septiky | ks | 0 | 0 | 0 | 0 | 0 | 0 | 0 | 0
Mikročistírny | ks | 0 | 0 | 0 | 0 | 0 | 0 | 0 | 0
Vysvětlivka : Počet osob s ČOP = Počet osob s časově omezeným pobytem
|  | 127.581 | 128.2261 | 128.3873 | 128.5486 | 128.7099 | 128.8711 | 129.0324 | 129.1937

## tab.X
Kraj : Jihomoravský | [5 empty] | Provozní skupina: CZ0643.6214.0356.01 - Zbraslav
Tab. X - KANALIZACE - BILANCE ODPADNÍCH VOD A ZNEČIŠTĚNÍ
CZ0643.6214.0356.01 - Zbraslav
(číslo a název obce)
| jedn. | 2017 | 2020 | 2025 | 2030 | 2035 | 2040 | 2045 | 2050
CELKOVÁ PRODUKCE
odpadních vod | m3/d | 162.595 | 161.535 | 161.415 | 160.835 | 159.755 | 158.455 | 157.135 | 155.715
BSK5 | kg/d | 98.577 | 97.951 | 97.877 | 97.547 | 96.881 | 96.107 | 95.293 | 94.445
NL | kg/d | 90.3623 | 89.7884 | 89.7206 | 89.4181 | 88.8076 | 88.0981 | 87.3519 | 86.5746
CHSK | kg/d | 184.2315 | 183.0628 | 182.9248 | 182.3082 | 181.0662 | 179.6215 | 178.1035 | 176.5208
Počet EO | os. | 1642.95 | 1632.5167 | 1631.2833 | 1625.7833 | 1614.6833 | 1601.7833 | 1588.2167 | 1574.0833
odp.vod likv. na ČOV | m3/d | 154.055 | 153.075 | 152.955 | 152.455 | 151.375 | 150.155 | 148.835 | 147.495
odp.vod likv. v septicích | m3/d | 0 | 0 | 0 | 0 | 0 | 0 | 0 | 0
odp.vod likv. jiným způsobem | m3/d | 8.54 | 8.46 | 8.46 | 8.38 | 8.38 | 8.3 | 8.3 | 8.22
PŘÍSUN ODP. VOD Z JINÝCH LOKALIT
množství odpadních vod | m3/d | 0 | 0 | 0 | 0 | 0 | 0 | 0 | 0
BSK5 | kg/d | 0 | 0 | 0 | 0 | 0 | 0 | 0 | 0
NL | kg/d | 0 | 0 | 0 | 0 | 0 | 0 | 0 | 0
CHSK | kg/d | 0 | 0 | 0 | 0 | 0 | 0 | 0 | 0
ODVEDENÍ ODP. VOD NA JINÉ LOKALITY
množství odpadních vod | m3/d | 0 | 0 | 0 | 0 | 0 | 0 | 0 | 0
BSK5 | kg/d | 0 | 0 | 0 | 0 | 0 | 0 | 0 | 0
NL | kg/d | 0 | 0 | 0 | 0 | 0 | 0 | 0 | 0
CHSK | kg/d | 0 | 0 | 0 | 0 | 0 | 0 | 0 | 0
PŘÍTOK NA ČOV
množství odpadních vod | m3/d | 154.055 | 153.075 | 152.955 | 152.455 | 151.375 | 150.155 | 148.835 | 147.495
BSK5 | kg/d | 94.692 | 94.086 | 94.012 | 93.702 | 93.036 | 92.282 | 91.468 | 90.64
NL | kg/d | 86.801 | 86.2455 | 86.1777 | 85.8935 | 85.283 | 84.5918 | 83.8457 | 83.0867
CHSK | kg/d | 177.109 | 175.977 | 175.839 | 175.259 | 174.017 | 172.609 | 171.091 | 169.545
Počet EO | os | 1578.2 | 1568.1 | 1566.8667 | 1561.7 | 1550.6 | 1538.0333 | 1524.4667 | 1510.6667
Typ ČOV | - | 18 | 18 | 18 | 18 | 18 | 18 | 18 | 18
Dočištění - snížení BSK5 | - | bar: 2017 to 2050
Denitrifikace | - | ano | ano | ano | ano | ano | ano | ano | ano
Odstraňování fosforu | - | ano | ano | ano | ano | ano | ano | ano | ano
množství odpadních vod | m3/d | 154.055 | 153.075 | 152.955 | 152.455 | 151.375 | 150.155 | 148.835 | 147.495
ODSTRANĚNÉ ZNEČIŠTĚNÍ
BSK5 | kg/d | 91.3028 | 90.7183 | 90.647 | 90.348 | 89.7057 | 88.9786 | 88.1936 | 87.3951
NL | kg/d | 82.9496 | 82.4186 | 82.3538 | 82.0821 | 81.4986 | 80.838 | 80.1248 | 79.3993
CHSK | kg/d | 165.5549 | 164.4964 | 164.3674 | 163.8249 | 162.6639 | 161.3474 | 159.9284 | 158.4829
ZBYTKOVÉ ZNEČIŠTĚNÍ
BSK5 | kg/d | 3.3892 | 3.3677 | 3.365 | 3.354 | 3.3303 | 3.3034 | 3.2744 | 3.2449
NL | kg/d | 3.8514 | 3.8269 | 3.8239 | 3.8114 | 3.7844 | 3.7539 | 3.7209 | 3.6874
CHSK | kg/d | 11.5541 | 11.4806 | 11.4716 | 11.4341 | 11.3531 | 11.2616 | 11.1626 | 11.0621
Produkce kalů | m3/r | 1110.8506 | 1103.7399 | 1102.8717 | 1099.2339 | 1091.42 | 1082.5728 | 1073.0225 | 1063.3072
Způsob likvidace kalů | - | 6 | 6 | 6 | 6 | 6 | 6 | 6 | 6
Množství kalu po odvodnění | m3/r | 266.6041 | 264.8976 | 264.6892 | 263.8161 | 261.9408 | 259.8175 | 257.5254 | 255.1937
Typ čistírny odpadních vod: |  | 2030: Způsoby likvidace kalů:
0 - neurčeno |  | 2017: 10 - aktivační s nitrifikací; 2030: 0 - neurčeno
1 - septik |  | 2017: 11 - aktivační s denitrif. a nitrif.; 2030: 1 - přímá aplikace na zemědělské a lesní půdě
2 - septik s dočištěním |  | 2017: 12 - čist. s biologickými filtry; 2030: 2 - kompostování
3 - domovní mikročistírna - disky |  | 2017: 13 - aktivační čistírna a rybník; 2030: 3 - skládkování
4 - domovní mikročistírna - filtry |  | 2017: 14 - aktiv. č. s nitrif. a rybník; 2030: 4 - spalování
5 - kořenová čistírna |  | 2017: 15 - aktiv. č. s nitr. a mikrosíty; 2030: 5 - rekultivace
6 - stabilizační nádrž |  | 2017: 16 - aktivač. č. a rycholfiltrace; 2030: 6 - převoz do jiné ČOV ke zpracování
7 - čistírna s biokontaktory |  | 2017: 17 - č. s nitrif. a srážením P; 2030: 101 - přímá aplikace na zemědělské a lesní půdě + kompostování
8 - malá aktiv. čistírna s nitrifikací |  | 2017: 18 - č. s denitrif. + nitr. + sráž. P; 2030: 102 - přímá aplikace na zemědělské a lesní půdě + skládkování
9 - aktivační čistírna |  | 2017: 19 - č. s denit., nitr., sráž. P, filtr.; 2030: 103 - kompostování + spalování
104 - skládkování + převoz do jiné ČOV
105 - přímá aplikace na zem. a les. půdě + kompostování + převoz do jiné ČOV
106 - kompostování + skládkování + rekultivace

## tab.XII
Plán rozvoje pro kraj : Jihomoravský |  |  |  | Provozní skupina : |  | CZ0643.6214.0356.01-Zbraslav
Tab. XII - TECHNICKÉ A FINANČNÍ ÚDAJE KANALIZACÍ
CZ0643.6214.0356.01-Zbraslav
(číslo a název obce)
ID | K | H l a v n í o b j e k t y |  |  |  | stávající objekty |  |  | rekonstrukce |  | nové stavby
|  | 1 čistírny odpadních vod |  |  |  | DHM | rok uved. | posl. rekon. | DHM | rok zaháj. | DHM | rok zaháj.
|  | název | typ ČOV |  | kap. m3/d | mil. Kč | do provozu | /rok zrušení | mil.Kč | /ukončení | mil. Kč | /ukončení
C.S |  | ČOV Zbraslav | čistírna s denitrifikací + nitrifikací + srážením P |  | 198 | 10.9
C.R |  | ČOV Zbraslav | čistírna s denitrifikací + nitrifikací + srážením P |  | 204 |  |  |  | 10.8997 | 2023/2023
2 biologický rybník
|  |  | plocha (ha) |  | kap. EO
3 kanalizační síť
|  |  |  | DN(mm) | délka(km)
K.S |  | KS Zbraslav |  | < 100 | 3.24 |  | 1961 | 2017
K.S |  | KS Zbraslav |  | 101 - 300 | 3.843 |  | 1961 | 2017
K.S |  | KS Zbraslav |  | 301 - 500 | 2.078 |  | 1961 | 2017
K.S |  | KS Zbraslav |  | > 500 | 0.331 |  | 1961 | 2017
4 výtlačné řady
|  |  |  | DN(mm) | délka(km)
5 čerpací stanice
|  |  |  | Qkap(l/s) | h(m)
6 kanalizační přípojky
|  |  |  | počet | délka(km)
S.S |  | přípojky Zbraslav |  | 441 | 3.3075 |  | 1961 | 2019
7 jímky
|  |  | typ |  | počet ks
|  | SOUČET |  |  |  | 10.9 |  |  | 10.8997 |  | 0