## tab.VI
Plán rozvoje pro kraj : Jihomoravský
Tab. VI - KANALIZACE - ZÁKLADNÍ ÚDAJE
CZ0643.6214.0357.01 - Zbýšov
(provozní skupina)
| jednotky | 2017 | 2020 | 2025 | 2030 | 2035 | 2040 | 2045 | 2050
Celkový počet obyvatel | os. | 3922 | 3896 | 3892 | 3876 | 3849 | 3816 | 3783 | 3747
Odkanalizování
Počet obyv. napoj na kanalizaci | os. | 3903 | 3882 | 3885 | 3876 | 3849 | 3816 | 3783 | 3747
Počet obyv. napoj na kanalizaci | % | 99.5156 | 99.6407 | 99.8201 | 100 | 100 | 100 | 100 | 100
Přírůstek | os |  | -21 | 3 | -9 | -27 | -33 | -33 | -36
Čištění odpadních vod
Počet obyv. napoj ČOV | os. | 3903 | 3882 | 3885 | 3876 | 3849 | 3816 | 3783 | 3747
Počet obyv. napoj ČOV | % | 99.5156 | 99.6407 | 99.8201 | 100 | 100 | 100 | 100 | 100
Počet obyv. se svozem na ČOV | os. | 19 | 14 | 7 | 0 | 0 | 0 | 0 | 0
Počet obyv. se svozem na ČOV | % | 0.48445 | 0.35934 | 0.17986 | 0 | 0 | 0 | 0 | 0
Celková produkce odp. vod | mil. m3/rok | 0.17018 | 0.16908 | 0.16896 | 0.16831 | 0.16712 | 0.16568 | 0.16423 | 0.16266
Odpad. vody čištěné na ČOV | mil. m3/rok | 0.16963 | 0.16867 | 0.16875 | 0.16831 | 0.16712 | 0.16568 | 0.16423 | 0.16266
Odpad. vody čištěné na ČOV | % | 99.674 | 99.7582 | 99.879 | 100 | 100 | 100 | 100 | 100
Přírustek odp. vody čištěné na ČOV | mil. m3/rok |  | -0.0009563 | 8.03e-05 | -0.0004453 | -0.0011826 | -0.0014454 | -0.0014454 | -0.0015768
Přírustek odp. vody čištěné na ČOV | % | 100 | -0.56696 | 0.047585 | -0.26458 | -0.70762 | -0.87242 | -0.88009 | -0.96941
Odpad. vody čištěné v septicích | mil. m3/rok | 0 | 0 | 0 | 0 | 0 | 0 | 0 | 0
Odpad. vody čištěné v septicích | % | 0 | 0 | 0 | 0 | 0 | 0 | 0 | 0
Odpad. vody nečištěné | tis. m3/rok | 0.5548 | 0.4088 | 0.2044 | 0 | 0 | 0 | 0 | 0
Odpad. vody nečištěné | % | 0.326 | 0.24178 | 0.12098 | 0 | 0 | 0 | 0 | 0
Počet ČOV | ks | bar: 2017 to 2050
Celková kapacita ČOV | m3/d | 1950 | 1950 | 1974 | 1974 | 1974 | 1974 | 1974 | 1974
Přírůstek | m3/d |  | 0 | 24 | 0 | 0 | 0 | 0 | 0
Přebytek kapacity | m3/d | 1950 | 1950 | 1974 | 1974 | 1974 | 1974 | 1974 | 1974
Nedostatek kapacity | m3/d
Celková délka nové kanalizace | km | 0 | 0 | 1.5 | 1.665 | 1.665 | 1.665 | 1.665 | 1.665
Přírůstek | km |  | 0 | 1.5 | 0.165 | 0 | 0 | 0 | 0
Přírůstek | % |  | 0 | 7.7938 | 0.85003 | 0 | 0 | 0 | 0
Celková délka rek. kanalizace | km | 0 | 0 | 1.3 | 1.3 | 1.3 | 1.3 | 1.3 | 1.3
Přírůstek | km |  | 0 | 1.3 | 0 | 0 | 0 | 0 | 0
Přírůstek | % |  | 0 | 6.7546 | 0 | 0 | 0 | 0 | 0
Produkce zněčištění
BSK5 | t/rok | 94.3211 | 93.7583 | 93.7627 | 93.4736 | 92.8133 | 92.0063 | 91.1993 | 90.3189
NL | t/rok | 86.461 | 85.9451 | 85.9491 | 85.6841 | 85.0789 | 84.3391 | 83.5993 | 82.7923
CHSK | t/rok | 174.5922 | 173.5492 | 173.5556 | 173.0188 | 171.7967 | 170.3032 | 168.8096 | 167.1802
Odstranění znečištění
BSK5 | t/rok | 91.1291 | 90.62 | 90.674 | 90.4441 | 89.8051 | 89.0241 | 88.2431 | 87.3911
NL | t/rok | 82.9413 | 82.478 | 82.5272 | 82.318 | 81.7364 | 81.0255 | 80.3147 | 79.5392
CHSK | t/rok | 162.464 | 161.5549 | 161.6493 | 161.2373 | 160.0981 | 158.7057 | 157.3133 | 155.7943
Celkové investiční náklady ročně | mil. Kč | 0 | 2.5198 | 63.8085 | 0.85442 | 0 | 0 | 0 | 0
Celkové investiční náklady součtově | mil. Kč | 0 | 2.5198 | 66.3283 | 67.1827 | 67.1827 | 67.1827 | 67.1827 | 67.1827

## tab.IX
Kraj : Jihomoravský |  |  |  |  | Provozní skupina : |  | CZ0643.6214.0357.01 - Zbýšov
Tab. IX - KANALIZACE - REKAPITULACE VSTUPNÍCH ÚDAJŮ
CZ0643.6214.0357.01 - Zbýšov
(číslo a název obce)
| jedn. | 2017 | 2020 | 2025 | 2030 | 2035 | 2040 | 2045 | 2050
Počet trvale bydl.obyvatel | os. | 3802 | 3776 | 3772 | 3756 | 3729 | 3696 | 3663 | 3627
Počet osob s ČOP | os. | 120 | 120 | 120 | 120 | 120 | 120 | 120 | 120
ODKANALIZOVÁNÍ OBCE
Rozsah odkanalizování | - | 2017: celá obec
Typ kanalizace | - | 2017: tlaková kanalizace
Počet obyv.napoj.na kanal.
- trvale bydlící | os. | 3783 | 3762 | 3765 | 3756 | 3729 | 3696 | 3663 | 3627
- počet osob s ČOP | os. | 120 | 120 | 120 | 120 | 120 | 120 | 120 | 120
Počet obyv.nenapoj.na kanal.
- trvale bydlící | os. | 19 | 14 | 7 | 0 | 0 | 0 | 0 | 0
- počet osob s ČOP | os. | 0 | 0 | 0 | 0 | 0 | 0 | 0 | 0
LIKVIDACE ODPADNÍCH VOD
Počet obyv.napoj.na ČOV
- trvale bydlící | os. | 3783 | 3762 | 3765 | 3756 | 3729 | 3696 | 3663 | 3627
- počet osob s ČOP | os. | 120 | 120 | 120 | 120 | 120 | 120 | 120 | 120
Počet obyv.napoj.na septiky
- trvale bydlící | os. | 0 | 0 | 0 | 0 | 0 | 0 | 0 | 0
- počet osob s ČOP | os. | 0 | 0 | 0 | 0 | 0 | 0 | 0 | 0
Počet obyv.s odvoz OV
- trvale bydlící | os. | 19 | 14 | 7 | 0 | 0 | 0 | 0 | 0
- počet osob s ČOP | os. | 0 | 0 | 0 | 0 | 0 | 0 | 0 | 0
Průmysl,zemědelství,vybavenost | - | 2017: vybavenost
Způsob likvidace | - | obecní ČOV | obecní ČOV | obecní ČOV | obecní ČOV | obecní ČOV | obecní ČOV | obecní ČOV | obecní ČOV
Množství odp.vod | m3/d | 78.44 | 77.92 | 77.84 | 77.52 | 76.98 | 76.32 | 75.66 | 74.94
BSK5 | kg/d | 27.454 | 27.272 | 27.244 | 27.132 | 26.943 | 26.712 | 26.481 | 26.229
NL | kg/d | 25.1662 | 24.9993 | 24.9737 | 24.871 | 24.6978 | 24.486 | 24.2743 | 24.0433
CHSK | kg/d | 54.908 | 54.544 | 54.488 | 54.264 | 53.886 | 53.424 | 52.962 | 52.458
N-celk | kg/d | 5.0332 | 4.9999 | 4.9947 | 4.9742 | 4.9396 | 4.8972 | 4.8549 | 4.8087
N-NH4 | kg/d | 2.3793 | 2.3636 | 2.3611 | 2.3514 | 2.3351 | 2.315 | 2.295 | 2.2732
N-NO3 | kg/d | 0.45757 | 0.45453 | 0.45407 | 0.4522 | 0.44905 | 0.4452 | 0.44135 | 0.43715
P-celk | kg/d | 1.1439 | 1.1363 | 1.1352 | 1.1305 | 1.1226 | 1.113 | 1.1034 | 1.0929
Počet ČOV | ks | bar: 2017 to 2050
Kapacita ČOV | m3/d | 1950 | 1950 | 1974 | 1974 | 1974 | 1974 | 1974 | 1974
Počet čerpacích stanic | ks | 6 | 6 | 6 | 6 | 6 | 6 | 6 | 6
Délka kanal.sítě | km | 17.7462 | 17.7462 | 19.2462 | 19.4112 | 19.4112 | 19.4112 | 19.4112 | 19.4112
Počet kanal.přípojek | ks | 605 | 605 | 630 | 650 | 650 | 650 | 650 | 650
Jímky a septiky | ks | 0 | 0 | 0 | 0 | 0 | 0 | 0 | 0
Mikročistírny | ks | 0 | 0 | 0 | 0 | 0 | 0 | 0 | 0
Vysvětlivka : Počet osob s ČOP = Počet osob s časově omezeným pobytem
|  | 127.581 | 128.2261 | 128.3873 | 128.5486 | 128.7099 | 128.8711 | 129.0324 | 129.1937

## tab.X
Kraj : Jihomoravský | [5 empty] | Provozní skupina: CZ0643.6214.0357.01 - Zbýšov
Tab. X - KANALIZACE - BILANCE ODPADNÍCH VOD A ZNEČIŠTĚNÍ
CZ0643.6214.0357.01 - Zbýšov
(číslo a název obce)
| jedn. | 2017 | 2020 | 2025 | 2030 | 2035 | 2040 | 2045 | 2050
CELKOVÁ PRODUKCE
odpadních vod | m3/d | 466.252 | 463.232 | 462.892 | 461.112 | 457.872 | 453.912 | 449.952 | 445.632
BSK5 | kg/d | 258.414 | 256.872 | 256.884 | 256.092 | 254.283 | 252.072 | 249.861 | 247.449
NL | kg/d | 236.8795 | 235.466 | 235.477 | 234.751 | 233.0928 | 231.066 | 229.0393 | 226.8283
CHSK | kg/d | 478.3347 | 475.4773 | 475.4947 | 474.024 | 470.676 | 466.584 | 462.492 | 458.028
Počet EO | os. | 4306.9 | 4281.2 | 4281.4 | 4268.2 | 4238.05 | 4201.2 | 4164.35 | 4124.15
odp.vod likv. na ČOV | m3/d | 464.732 | 462.112 | 462.332 | 461.112 | 457.872 | 453.912 | 449.952 | 445.632
odp.vod likv. v septicích | m3/d | 0 | 0 | 0 | 0 | 0 | 0 | 0 | 0
odp.vod likv. jiným způsobem | m3/d | 1.52 | 1.12 | 0.56 | 0 | 0 | 0 | 0 | 0
PŘÍSUN ODP. VOD Z JINÝCH LOKALIT
množství odpadních vod | m3/d | 0 | 0 | 0 | 0 | 0 | 0 | 0 | 0
BSK5 | kg/d | 0 | 0 | 0 | 0 | 0 | 0 | 0 | 0
NL | kg/d | 0 | 0 | 0 | 0 | 0 | 0 | 0 | 0
CHSK | kg/d | 0 | 0 | 0 | 0 | 0 | 0 | 0 | 0
ODVEDENÍ ODP. VOD NA JINÉ LOKALITY
množství odpadních vod | m3/d | 0 | 0 | 0 | 0 | 0 | 0 | 0 | 0
BSK5 | kg/d | 0 | 0 | 0 | 0 | 0 | 0 | 0 | 0
NL | kg/d | 0 | 0 | 0 | 0 | 0 | 0 | 0 | 0
CHSK | kg/d | 0 | 0 | 0 | 0 | 0 | 0 | 0 | 0
PŘÍTOK NA ČOV
množství odpadních vod | m3/d | 464.732 | 462.112 | 462.332 | 461.112 | 457.872 | 453.912 | 449.952 | 445.632
BSK5 | kg/d | 258.034 | 256.592 | 256.744 | 256.092 | 254.283 | 252.072 | 249.861 | 247.449
NL | kg/d | 236.5312 | 235.2093 | 235.3487 | 234.751 | 233.0928 | 231.066 | 229.0393 | 226.8283
CHSK | kg/d | 477.638 | 474.964 | 475.238 | 474.024 | 470.676 | 466.584 | 462.492 | 458.028
Počet EO | os | 4300.5667 | 4276.5333 | 4279.0667 | 4268.2 | 4238.05 | 4201.2 | 4164.35 | 4124.15
Typ ČOV | - | 18 | 18 | 18 | 18 | 18 | 18 | 18 | 18
Dočištění - snížení BSK5 | - | bar: 2017 to 2050
Denitrifikace | - | ano | ano | ano | ano | ano | ano | ano | ano
Odstraňování fosforu | - | ano | ano | ano | ano | ano | ano | ano | ano
množství odpadních vod | m3/d | 464.732 | 462.112 | 462.332 | 461.112 | 457.872 | 453.912 | 449.952 | 445.632
ODSTRANĚNÉ ZNEČIŠTĚNÍ
BSK5 | kg/d | 249.6688 | 248.274 | 248.422 | 247.792 | 246.0413 | 243.9016 | 241.7619 | 239.4276
NL | kg/d | 227.2365 | 225.9671 | 226.102 | 225.5288 | 223.9353 | 221.9878 | 220.0402 | 217.9156
CHSK | kg/d | 445.1068 | 442.6162 | 442.8748 | 441.7462 | 438.625 | 434.8102 | 430.9954 | 426.8338
ZBYTKOVÉ ZNEČIŠTĚNÍ
BSK5 | kg/d | 8.3652 | 8.318 | 8.322 | 8.3 | 8.2417 | 8.1704 | 8.0991 | 8.0214
NL | kg/d | 9.2946 | 9.2422 | 9.2466 | 9.2222 | 9.1574 | 9.0782 | 8.999 | 8.9126
CHSK | kg/d | 32.5312 | 32.3478 | 32.3632 | 32.2778 | 32.051 | 31.7738 | 31.4966 | 31.1942
Produkce kalů | m3/r | 3037.6374 | 3020.6668 | 3022.468 | 3014.8025 | 2993.5025 | 2967.4693 | 2941.436 | 2913.0361
Způsob likvidace kalů | - | 2 | 2 | 2 | 2 | 2 | 2 | 2 | 2
Množství kalu po odvodnění | m3/r | 729.033 | 724.96 | 725.3923 | 723.5526 | 718.4406 | 712.1926 | 705.9446 | 699.1287
Typ čistírny odpadních vod: |  | 2030: Způsoby likvidace kalů:
0 - neurčeno |  | 2017: 10 - aktivační s nitrifikací; 2030: 0 - neurčeno
1 - septik |  | 2017: 11 - aktivační s denitrif. a nitrif.; 2030: 1 - přímá aplikace na zemědělské a lesní půdě
2 - septik s dočištěním |  | 2017: 12 - čist. s biologickými filtry; 2030: 2 - kompostování
3 - domovní mikročistírna - disky |  | 2017: 13 - aktivační čistírna a rybník; 2030: 3 - skládkování
4 - domovní mikročistírna - filtry |  | 2017: 14 - aktiv. č. s nitrif. a rybník; 2030: 4 - spalování
5 - kořenová čistírna |  | 2017: 15 - aktiv. č. s nitr. a mikrosíty; 2030: 5 - rekultivace
6 - stabilizační nádrž |  | 2017: 16 - aktivač. č. a rycholfiltrace; 2030: 6 - převoz do jiné ČOV ke zpracování
7 - čistírna s biokontaktory |  | 2017: 17 - č. s nitrif. a srážením P; 2030: 101 - přímá aplikace na zemědělské a lesní půdě + kompostování
8 - malá aktiv. čistírna s nitrifikací |  | 2017: 18 - č. s denitrif. + nitr. + sráž. P; 2030: 102 - přímá aplikace na zemědělské a lesní půdě + skládkování
9 - aktivační čistírna |  | 2017: 19 - č. s denit., nitr., sráž. P, filtr.; 2030: 103 - kompostování + spalování
104 - skládkování + převoz do jiné ČOV
105 - přímá aplikace na zem. a les. půdě + kompostování + převoz do jiné ČOV
106 - kompostování + skládkování + rekultivace

## tab.XII
Plán rozvoje pro kraj : Jihomoravský |  |  |  | Provozní skupina : |  | CZ0643.6214.0357.01-Zbýšov
Tab. XII - TECHNICKÉ A FINANČNÍ ÚDAJE KANALIZACÍ
CZ0643.6214.0357.01-Zbýšov
(číslo a název obce)
ID | K | H l a v n í o b j e k t y |  |  |  | stávající objekty |  |  | rekonstrukce |  | nové stavby
|  | 1 čistírny odpadních vod |  |  |  | DHM | rok uved. | posl. rekon. | DHM | rok zaháj. | DHM | rok zaháj.
|  | název | typ ČOV |  | kap. m3/d | mil. Kč | do provozu | /rok zrušení | mil.Kč | /ukončení | mil. Kč | /ukončení
C.S |  | ČOV Zbýšov | čistírna s denitrifikací + nitrifikací + srážením P |  | 1950 | 64.135 | 1956 | 1956
C.R |  | ČOV Zbýšov | čistírna s denitrifikací + nitrifikací + srážením P |  | 1974 |  |  |  | 37.5984 | 2023/2023
2 biologický rybník
|  |  | plocha (ha) |  | kap. EO
3 kanalizační síť
|  |  |  | DN(mm) | délka(km)
K.S |  | KS Zbýšov |  | < 100 | 10.467 |  | 1950 | 2015
K.S |  | KS Zbýšov |  | 101 - 300 | 4.087 |  | 1950 | 2015
K.S |  | KS Zbýšov |  | 301 - 500 | 1.055 |  | 1950 | 2015
K.S |  | KS Zbýšov |  | > 500 | 0.955 |  | 1950 | 2015
K.R |  | Rekonstrukce KS Zbýšov |  | > 500 | 1.3 |  |  |  | 20.813 | 2021/2025
K.N |  | Dostavba KS Zbýšov |  | < 100 | 0.5 | [5 empty] | 3.1285 | 2019/2021
K.N |  | Dostavba KS Zbýšov |  | < 100 | 0.165 | [5 empty] | 1.0576 | 2021/2030
K.N |  | Dostavba KS Zbýšov |  | < 100 | 1 | [5 empty] | 3.12 | 2021/2025
4 výtlačné řady
|  |  |  | DN(mm) | délka(km)
V.S |  | Zbýšov z ČS01 Anenská |  | < 100 | 0.37083
V.S |  | Zbýšov z ČS02 Anenská |  | < 100 | 0.31474
V.S |  | Zbýšov z ČS03 Oslavanská |  | < 100 | 0.27932
V.S |  | Zbýšov z ČS04 Na láně |  | < 100 | 0.09753
V.S |  | Zbýšov z ČS05 Majrov |  | < 100 | 0.05392
V.S |  | Zbýšov z ČS06 Koupaliště |  | < 100 | 0.06582
5 čerpací stanice
|  |  |  | Qkap(l/s) | h(m)
S.S |  | Zbýšov ČS01 Anenská |  | 0 | 0
S.S |  | Zbýšov ČS02 Anenská |  | 0 | 0
S.S |  | Zbýšov ČS03 Oslavanská |  | 0 | 0
S.S |  | Zbýšov ČS04 Na láně |  | 0 | 0
S.S |  | Zbýšov ČS05 Majrov |  | 0 | 0
S.S |  | Zbýšov ČS06 Koupaliště |  | 0 | 0
6 kanalizační přípojky
|  |  |  | počet | délka(km)
S.S |  | přípojky Zbýšov |  | 605 | 4.84 |  | 1950 | 2015
S.N |  | přípojky Zbýšov |  | 20 | 0.16 | [5 empty] | 0.6512 | 2019/2021
S.N |  | přípojky Zbýšov |  | 5 | 0.04 | [5 empty] | 0.1628 | 2021/2025
S.N |  | přípojky Zbýšov |  | 20 | 0.16 | [5 empty] | 0.6512 | 2021/2030
7 jímky
|  |  | typ |  | počet ks
|  | SOUČET |  |  |  | 64.135 |  |  | 58.4114 |  | 8.7713