## tab.VI
Plán rozvoje pro kraj : Jihomoravský
Tab. VI - KANALIZACE - ZÁKLADNÍ ÚDAJE
CZ0643.6216.0378.01 - Blažovice
(provozní skupina)
| jednotky | 2017 | 2020 | 2025 | 2030 | 2035 | 2040 | 2045 | 2050
Celkový počet obyvatel | os. | 1225 | 1217 | 1215 | 1210 | 1201 | 1191 | 1180 | 1169
Odkanalizování
Počet obyv. napoj na kanalizaci | os. | 1046 | 1067 | 1110 | 1150 | 1142 | 1132 | 1122 | 1111
Počet obyv. napoj na kanalizaci | % | 85.3878 | 87.6746 | 91.358 | 95.0413 | 95.0874 | 95.0462 | 95.0847 | 95.0385
Přírůstek | os |  | 21 | 43 | 40 | -8 | -10 | -10 | -11
Čištění odpadních vod
Počet obyv. napoj ČOV | os. | 1046 | 1067 | 1110 | 1150 | 1142 | 1132 | 1122 | 1111
Počet obyv. napoj ČOV | % | 85.3878 | 87.6746 | 91.358 | 95.0413 | 95.0874 | 95.0462 | 95.0847 | 95.0385
Počet obyv. se svozem na ČOV | os. | 179 | 150 | 105 | 60 | 59 | 59 | 58 | 58
Počet obyv. se svozem na ČOV | % | 14.6122 | 12.3254 | 8.642 | 4.9587 | 4.9126 | 4.9538 | 4.9153 | 4.9615
Celková produkce odp. vod | mil. m3/rok | 0.052312 | 0.052173 | 0.052414 | 0.052523 | 0.052137 | 0.051699 | 0.051224 | 0.050742
Odpad. vody čištěné na ČOV | mil. m3/rok | 0.047085 | 0.047793 | 0.049348 | 0.050771 | 0.050414 | 0.049976 | 0.04953 | 0.049049
Odpad. vody čištěné na ČOV | % | 90.0084 | 91.6049 | 94.1504 | 96.6643 | 96.6956 | 96.6676 | 96.6937 | 96.6623
Přírustek odp. vody čištěné na ČOV | mil. m3/rok |  | 0.0007081 | 0.0015549 | 0.0014235 | -0.0003577 | -0.000438 | -0.0004453 | -0.0004818
Přírustek odp. vody čištěné na ČOV | % |  | 1.4816 | 3.1509 | 2.8037 | -0.70953 | -0.87643 | -0.89904 | -0.98229
Odpad. vody čištěné v septicích | mil. m3/rok | 0 | 0 | 0 | 0 | 0 | 0 | 0 | 0
Odpad. vody čištěné v septicích | % | 0 | 0 | 0 | 0 | 0 | 0 | 0 | 0
Odpad. vody nečištěné | tis. m3/rok | 5.2268 | 4.38 | 3.066 | 1.752 | 1.7228 | 1.7228 | 1.6936 | 1.6936
Odpad. vody nečištěné | % | 9.9916 | 8.3951 | 5.8496 | 3.3357 | 3.3044 | 3.3324 | 3.3063 | 3.3377
Počet ČOV | ks | 0 | 0 | 0 | 0 | 0 | 0 | 0 | 0
Celková kapacita ČOV | m3/d | 0 | 0 | 0 | 0 | 0 | 0 | 0 | 0
Přírůstek | m3/d |  | 0 | 0 | 0 | 0 | 0 | 0 | 0
Přebytek kapacity | m3/d
Nedostatek kapacity | m3/d | 0 | 0 | 0 | 0 | 0 | 0 | 0 | 0
Celková délka nové kanalizace | km | 0 | 0 | 0 | 0 | 0 | 0 | 0 | 0
Přírůstek | km |  | 0 | 0 | 0 | 0 | 0 | 0 | 0
Přírůstek | % |  | 0 | 0 | 0 | 0 | 0 | 0 | 0
Celková délka rek. kanalizace | km | 0 | 0 | 0 | 0 | 0 | 0 | 0 | 0
Přírůstek | km |  | 0 | 0 | 0 | 0 | 0 | 0 | 0
Přírůstek | % |  | 0 | 0 | 0 | 0 | 0 | 0 | 0
Produkce zněčištění
BSK5 | t/rok | 27.3111 | 27.5389 | 28.147 | 28.6817 | 28.4762 | 28.2317 | 27.9773 | 27.7082
NL | t/rok | 25.0352 | 25.244 | 25.8014 | 26.2916 | 26.1032 | 25.879 | 25.6458 | 25.3992
CHSK | t/rok | 50.592 | 51.0062 | 52.1202 | 53.0984 | 52.7178 | 52.2652 | 51.7941 | 51.2962
Odstranění znečištění
BSK5 | t/rok | 25.5336 | 25.966 | 26.887 | 27.736 | 27.5414 | 27.3012 | 27.0585 | 26.7944
NL | t/rok | 23.1782 | 23.5711 | 24.4079 | 25.1793 | 25.0026 | 24.7845 | 24.5643 | 24.3244
CHSK | t/rok | 45.6068 | 46.3701 | 48.0008 | 49.5029 | 49.1554 | 48.7269 | 48.2937 | 47.8223
Celkové investiční náklady ročně | mil. Kč | 0 | 0 | 1500 | 0 | 0 | 0 | 0 | 0
Celkové investiční náklady součtově | mil. Kč | 0 | 0 | 1500 | 1500 | 1500 | 1500 | 1500 | 1500

## tab.IX
Kraj : Jihomoravský |  |  |  |  | Provozní skupina : |  | CZ0643.6216.0378.01 - Blažovice
Tab. IX - KANALIZACE - REKAPITULACE VSTUPNÍCH ÚDAJŮ
CZ0643.6216.0378.01 - Blažovice
(číslo a název obce)
| jedn. | 2017 | 2020 | 2025 | 2030 | 2035 | 2040 | 2045 | 2050
Počet trvale bydl.obyvatel | os. | 1222 | 1214 | 1212 | 1207 | 1198 | 1188 | 1177 | 1166
Počet osob s ČOP | os. | 3 | 3 | 3 | 3 | 3 | 3 | 3 | 3
ODKANALIZOVÁNÍ OBCE
Rozsah odkanalizování | - | 2017: celá obec
Typ kanalizace | - | 2017: splašková kanalizace
Počet obyv.napoj.na kanal.
- trvale bydlící | os. | 1043 | 1064 | 1107 | 1147 | 1139 | 1129 | 1119 | 1108
- počet osob s ČOP | os. | 3 | 3 | 3 | 3 | 3 | 3 | 3 | 3
Počet obyv.nenapoj.na kanal.
- trvale bydlící | os. | 179 | 150 | 105 | 60 | 59 | 59 | 58 | 58
- počet osob s ČOP | os. | 0 | 0 | 0 | 0 | 0 | 0 | 0 | 0
LIKVIDACE ODPADNÍCH VOD
Počet obyv.napoj.na ČOV
- trvale bydlící | os. | 1043 | 1064 | 1107 | 1147 | 1139 | 1129 | 1119 | 1108
- počet osob s ČOP | os. | 3 | 3 | 3 | 3 | 3 | 3 | 3 | 3
Počet obyv.napoj.na septiky
- trvale bydlící | os. | 0 | 0 | 0 | 0 | 0 | 0 | 0 | 0
- počet osob s ČOP | os. | 0 | 0 | 0 | 0 | 0 | 0 | 0 | 0
Počet obyv.s odvoz OV
- trvale bydlící | os. | 179 | 150 | 105 | 60 | 59 | 59 | 58 | 58
- počet osob s ČOP | os. | 0 | 0 | 0 | 0 | 0 | 0 | 0 | 0
Průmysl,zemědelství,vybavenost | - | 2017: vybavenost
Způsob likvidace | - | obecní ČOV | obecní ČOV | obecní ČOV | obecní ČOV | obecní ČOV | obecní ČOV | obecní ČOV | obecní ČOV
Množství odp.vod | m3/d | 24.5 | 24.34 | 24.3 | 24.2 | 24.02 | 23.82 | 23.6 | 23.38
BSK5 | kg/d | 8.575 | 8.519 | 8.505 | 8.47 | 8.407 | 8.337 | 8.26 | 8.183
NL | kg/d | 7.8604 | 7.8091 | 7.7963 | 7.7642 | 7.7064 | 7.6423 | 7.5717 | 7.5011
CHSK | kg/d | 17.15 | 17.038 | 17.01 | 16.94 | 16.814 | 16.674 | 16.52 | 16.366
N-celk | kg/d | 1.5721 | 1.5618 | 1.5593 | 1.5528 | 1.5413 | 1.5285 | 1.5143 | 1.5002
N-NH4 | kg/d | 0.74317 | 0.73831 | 0.7371 | 0.73407 | 0.72861 | 0.72254 | 0.71587 | 0.70919
N-NO3 | kg/d | 0.14292 | 0.14198 | 0.14175 | 0.14117 | 0.14012 | 0.13895 | 0.13767 | 0.13638
P-celk | kg/d | 0.35729 | 0.35496 | 0.35438 | 0.35292 | 0.35029 | 0.34738 | 0.34417 | 0.34096
Počet ČOV | ks | 0 | 0 | 0 | 0 | 0 | 0 | 0 | 0
Kapacita ČOV | m3/d | 0 | 0 | 0 | 0 | 0 | 0 | 0 | 0
Počet čerpacích stanic | ks | 0 | 0 | 0 | 0 | 0 | 0 | 0 | 0
Délka kanal.sítě | km | 7.8307 | 7.8307 | 7.8307 | 7.8307 | 7.8307 | 7.8307 | 7.8307 | 7.8307
Počet kanal.přípojek | ks | 350 | 350 | 350 | 350 | 350 | 350 | 350 | 350
Jímky a septiky | ks | 0 | 0 | 0 | 0 | 0 | 0 | 0 | 0
Mikročistírny | ks | 0 | 0 | 0 | 0 | 0 | 0 | 0 | 0
Vysvětlivka : Počet osob s ČOP = Počet osob s časově omezeným pobytem
|  | 127.581 | 128.2261 | 128.3873 | 128.5486 | 128.7099 | 128.8711 | 129.0324 | 129.1937

## tab.X
Kraj : Jihomoravský | [5 empty] | Provozní skupina: CZ0643.6216.0378.01 - Blažovice
Tab. X - KANALIZACE - BILANCE ODPADNÍCH VOD A ZNEČIŠTĚNÍ
CZ0643.6216.0378.01 - Blažovice
(číslo a název obce)
| jedn. | 2017 | 2020 | 2025 | 2030 | 2035 | 2040 | 2045 | 2050
CELKOVÁ PRODUKCE
odpadních vod | m3/d | 143.3198 | 142.9398 | 143.5998 | 143.8998 | 142.8398 | 141.6398 | 140.3398 | 139.0198
BSK5 | kg/d | 74.825 | 75.449 | 77.115 | 78.58 | 78.017 | 77.347 | 76.65 | 75.913
NL | kg/d | 68.5896 | 69.1616 | 70.6888 | 72.0317 | 71.5156 | 70.9014 | 70.2625 | 69.5869
CHSK | kg/d | 138.6083 | 139.743 | 142.795 | 145.475 | 144.4323 | 143.1923 | 141.9017 | 140.5377
Počet EO | os. | 1247.0833 | 1257.4833 | 1285.25 | 1309.6667 | 1300.2833 | 1289.1167 | 1277.5 | 1265.2167
odp.vod likv. na ČOV | m3/d | 128.9998 | 130.9398 | 135.1998 | 139.0998 | 138.1198 | 136.9198 | 135.6998 | 134.3798
odp.vod likv. v septicích | m3/d | 0 | 0 | 0 | 0 | 0 | 0 | 0 | 0
odp.vod likv. jiným způsobem | m3/d | 14.32 | 12 | 8.4 | 4.8 | 4.72 | 4.72 | 4.64 | 4.64
PŘÍSUN ODP. VOD Z JINÝCH LOKALIT
množství odpadních vod | m3/d | 0 | 0 | 0 | 0 | 0 | 0 | 0 | 0
BSK5 | kg/d | 0 | 0 | 0 | 0 | 0 | 0 | 0 | 0
NL | kg/d | 0 | 0 | 0 | 0 | 0 | 0 | 0 | 0
CHSK | kg/d | 0 | 0 | 0 | 0 | 0 | 0 | 0 | 0
ODVEDENÍ ODP. VOD NA JINÉ LOKALITY
množství odpadních vod | m3/d | 128.9998 | 130.9398 | 135.1998 | 139.0998 | 138.1198 | 136.9198 | 135.6998 | 134.3798
BSK5 | kg/d | 71.245 | 72.449 | 75.015 | 77.38 | 76.837 | 76.167 | 75.49 | 74.753
NL | kg/d | 65.3079 | 66.4116 | 68.7638 | 70.9317 | 70.4339 | 69.8198 | 69.1992 | 68.5236
CHSK | kg/d | 132.045 | 134.243 | 138.945 | 143.275 | 142.269 | 141.029 | 139.775 | 138.411
PŘÍTOK NA ČOV
množství odpadních vod | m3/d
BSK5 | kg/d
NL | kg/d
CHSK | kg/d
Počet EO | os
Typ ČOV | -
Dočištění - snížení BSK5 | -
Denitrifikace | -
Odstraňování fosforu | -
množství odpadních vod | m3/d
ODSTRANĚNÉ ZNEČIŠTĚNÍ
BSK5 | kg/d | 69.955 | 71.1396 | 73.663 | 75.989 | 75.4558 | 74.7978 | 74.133 | 73.4092
NL | kg/d | 63.5019 | 64.5784 | 66.871 | 68.9843 | 68.5002 | 67.9029 | 67.2994 | 66.6423
CHSK | kg/d | 124.95 | 127.0413 | 131.509 | 135.6245 | 134.6724 | 133.4984 | 132.3115 | 131.0201
ZBYTKOVÉ ZNEČIŠTĚNÍ
BSK5 | kg/d | 1.29 | 1.3094 | 1.352 | 1.391 | 1.3812 | 1.3692 | 1.357 | 1.3438
NL | kg/d | 1.806 | 1.8332 | 1.8928 | 1.9474 | 1.9337 | 1.9169 | 1.8998 | 1.8813
CHSK | kg/d | 7.095 | 7.2017 | 7.436 | 7.6505 | 7.5966 | 7.5306 | 7.4635 | 7.3909
Produkce kalů | m3/r | 851.1192 | 865.5318 | 896.2332 | 924.5329 | 918.0456 | 910.0399 | 901.9515 | 893.1453
Způsob likvidace kalů | -
Množství kalu po odvodnění | m3/r | 204.2686 | 207.7276 | 215.096 | 221.8879 | 220.3309 | 218.4096 | 216.4684 | 214.3549
Typ čistírny odpadních vod: |  | 2030: Způsoby likvidace kalů:
0 - neurčeno |  | 2017: 10 - aktivační s nitrifikací; 2030: 0 - neurčeno
1 - septik |  | 2017: 11 - aktivační s denitrif. a nitrif.; 2030: 1 - přímá aplikace na zemědělské a lesní půdě
2 - septik s dočištěním |  | 2017: 12 - čist. s biologickými filtry; 2030: 2 - kompostování
3 - domovní mikročistírna - disky |  | 2017: 13 - aktivační čistírna a rybník; 2030: 3 - skládkování
4 - domovní mikročistírna - filtry |  | 2017: 14 - aktiv. č. s nitrif. a rybník; 2030: 4 - spalování
5 - kořenová čistírna |  | 2017: 15 - aktiv. č. s nitr. a mikrosíty; 2030: 5 - rekultivace
6 - stabilizační nádrž |  | 2017: 16 - aktivač. č. a rycholfiltrace; 2030: 6 - převoz do jiné ČOV ke zpracování
7 - čistírna s biokontaktory |  | 2017: 17 - č. s nitrif. a srážením P; 2030: 101 - přímá aplikace na zemědělské a lesní půdě + kompostování
8 - malá aktiv. čistírna s nitrifikací |  | 2017: 18 - č. s denitrif. + nitr. + sráž. P; 2030: 102 - přímá aplikace na zemědělské a lesní půdě + skládkování
9 - aktivační čistírna |  | 2017: 19 - č. s denit., nitr., sráž. P, filtr.; 2030: 103 - kompostování + spalování
104 - skládkování + převoz do jiné ČOV
105 - přímá aplikace na zem. a les. půdě + kompostování + převoz do jiné ČOV
106 - kompostování + skládkování + rekultivace

## tab.XII
Plán rozvoje pro kraj : Jihomoravský |  |  |  | Provozní skupina : |  | CZ0643.6216.0378.01-Blažovice
Tab. XII - TECHNICKÉ A FINANČNÍ ÚDAJE KANALIZACÍ
CZ0643.6216.0378.01-Blažovice
(číslo a název obce)
ID | K | H l a v n í o b j e k t y |  |  |  | stávající objekty |  |  | rekonstrukce |  | nové stavby
|  | 1 čistírny odpadních vod |  |  |  | DHM | rok uved. | posl. rekon. | DHM | rok zaháj. | DHM | rok zaháj.
|  | název | typ ČOV |  | kap. m3/d | mil. Kč | do provozu | /rok zrušení | mil.Kč | /ukončení | mil. Kč | /ukončení
2 biologický rybník
|  |  | plocha (ha) |  | kap. EO
3 kanalizační síť
|  |  |  | DN(mm) | délka(km)
K.S |  | KS Blažovice |  | < 100 | 7.793 |  | 2009 | 2010
4 výtlačné řady
|  |  |  | DN(mm) | délka(km)
V.S |  | Blažovice výtlak |  | < 100 | 0.0377 |  | 2009 | 2010
5 čerpací stanice
|  |  |  | Qkap(l/s) | h(m)
6 kanalizační přípojky
|  |  |  | počet | délka(km)
S.S |  | přípojky Blažovice |  | 350 | 2.625 |  | 2009 | 2010
7 jímky
|  |  | typ |  | počet ks
|  | SOUČET |  |  |  | 0 |  |  | 0 |  | 0