## tab.VI
Plán rozvoje pro kraj : Jihomoravský
Tab. VI - KANALIZACE - ZÁKLADNÍ ÚDAJE
CZ0643.6216.0382.01 - Jiříkovice
(provozní skupina)
| jednotky | 2017 | 2020 | 2025 | 2030 | 2035 | 2040 | 2045 | 2050
Celkový počet obyvatel | os. | 919 | 913 | 912 | 908 | 901 | 894 | 886 | 877
Odkanalizování
Počet obyv. napoj na kanalizaci | os. | 779 | 796 | 831 | 864 | 857 | 850 | 843 | 834
Počet obyv. napoj na kanalizaci | % | 84.7661 | 87.1851 | 91.1184 | 95.1542 | 95.1165 | 95.0783 | 95.1467 | 95.0969
Přírůstek | os |  | 17 | 35 | 33 | -7 | -7 | -7 | -9
Čištění odpadních vod
Počet obyv. napoj ČOV | os. | 779 | 796 | 831 | 864 | 857 | 850 | 843 | 834
Počet obyv. napoj ČOV | % | 84.7661 | 87.1851 | 91.1184 | 95.1542 | 95.1165 | 95.0783 | 95.1467 | 95.0969
Počet obyv. se svozem na ČOV | os. | 140 | 117 | 81 | 44 | 44 | 44 | 43 | 43
Počet obyv. se svozem na ČOV | % | 15.2339 | 12.8149 | 8.8816 | 4.8458 | 4.8835 | 4.9217 | 4.8533 | 4.9031
Celková produkce odp. vod | mil. m3/rok | 0.04393 | 0.043878 | 0.044105 | 0.044229 | 0.043973 | 0.043718 | 0.043433 | 0.043105
Odpad. vody čištěné na ČOV | mil. m3/rok | 0.039842 | 0.040462 | 0.04174 | 0.042944 | 0.042689 | 0.042433 | 0.042178 | 0.041849
Odpad. vody čištěné na ČOV | % | 90.6942 | 92.214 | 94.6373 | 97.0951 | 97.0782 | 97.0612 | 97.1091 | 97.0871
Přírustek odp. vody čištěné na ČOV | mil. m3/rok |  | 0.0006205 | 0.0012775 | 0.0012045 | -0.0002555 | -0.0002555 | -0.0002555 | -0.0003285
Přírustek odp. vody čištěné na ČOV | % |  | 1.5335 | 3.0606 | 2.8048 | -0.59852 | -0.60212 | -0.60577 | -0.78496
Odpad. vody čištěné v septicích | mil. m3/rok | 0 | 0 | 0 | 0 | 0 | 0 | 0 | 0
Odpad. vody čištěné v septicích | % | 0 | 0 | 0 | 0 | 0 | 0 | 0 | 0
Odpad. vody nečištěné | tis. m3/rok | 4.088 | 3.4164 | 2.3652 | 1.2848 | 1.2848 | 1.2848 | 1.2556 | 1.2556
Odpad. vody nečištěné | % | 9.3058 | 7.786 | 5.3627 | 2.9049 | 2.9218 | 2.9388 | 2.8909 | 2.9129
Počet ČOV | ks | 0 | 0 | 0 | 0 | 0 | 0 | 0 | 0
Celková kapacita ČOV | m3/d | 0 | 0 | 0 | 0 | 0 | 0 | 0 | 0
Přírůstek | m3/d |  | 0 | 0 | 0 | 0 | 0 | 0 | 0
Přebytek kapacity | m3/d
Nedostatek kapacity | m3/d | 0 | 0 | 0 | 0 | 0 | 0 | 0 | 0
Celková délka nové kanalizace | km | 0 | 0 | 0.075 | 0.075 | 0.075 | 0.075 | 0.075 | 0.075
Přírůstek | km |  | 0 | 0.075 | 0 | 0 | 0 | 0 | 0
Přírůstek | % |  | 0 | 1.3161 | 0 | 0 | 0 | 0 | 0
Celková délka rek. kanalizace | km | 0 | 0 | 0 | 0 | 0 | 0 | 0 | 0
Přírůstek | km |  | 0 | 0 | 0 | 0 | 0 | 0 | 0
Přírůstek | % |  | 0 | 0 | 0 | 0 | 0 | 0 | 0
Produkce zněčištění
BSK5 | t/rok | 22.0081 | 22.2125 | 22.7162 | 23.1688 | 23.0155 | 22.8622 | 22.7016 | 22.5045
NL | t/rok | 20.1741 | 20.3615 | 20.8232 | 21.2381 | 21.0975 | 20.957 | 20.8098 | 20.6291
CHSK | t/rok | 41.0208 | 41.3955 | 42.3189 | 43.1487 | 42.8677 | 42.5866 | 42.2922 | 41.9308
Odstranění znečištění
BSK5 | t/rok | 20.5877 | 20.9538 | 21.7075 | 22.4182 | 22.2674 | 22.1167 | 21.9659 | 21.7721
NL | t/rok | 18.6795 | 19.0121 | 19.6968 | 20.3424 | 20.2055 | 20.0685 | 19.9316 | 19.7555
CHSK | t/rok | 36.9558 | 37.6042 | 38.9392 | 40.1979 | 39.9309 | 39.6639 | 39.3969 | 39.0536
Celkové investiční náklady ročně | mil. Kč | 0 | 0.29973 | 1500.1499 | 0 | 0 | 0 | 0 | 0
Celkové investiční náklady součtově | mil. Kč | 0 | 0.29973 | 1500.4496 | 1500.4496 | 1500.4496 | 1500.4496 | 1500.4496 | 1500.4496

## tab.IX
Kraj : Jihomoravský |  |  |  |  | Provozní skupina : |  | CZ0643.6216.0382.01 - Jiříkovice
Tab. IX - KANALIZACE - REKAPITULACE VSTUPNÍCH ÚDAJŮ
CZ0643.6216.0382.01 - Jiříkovice
(číslo a název obce)
| jedn. | 2017 | 2020 | 2025 | 2030 | 2035 | 2040 | 2045 | 2050
Počet trvale bydl.obyvatel | os. | 909 | 903 | 902 | 898 | 891 | 884 | 876 | 867
Počet osob s ČOP | os. | 10 | 10 | 10 | 10 | 10 | 10 | 10 | 10
ODKANALIZOVÁNÍ OBCE
Rozsah odkanalizování | - | 2017: celá obec
Typ kanalizace | - | 2017: splašková kanalizace
Počet obyv.napoj.na kanal.
- trvale bydlící | os. | 769 | 786 | 821 | 854 | 847 | 840 | 833 | 824
- počet osob s ČOP | os. | 10 | 10 | 10 | 10 | 10 | 10 | 10 | 10
Počet obyv.nenapoj.na kanal.
- trvale bydlící | os. | 140 | 117 | 81 | 44 | 44 | 44 | 43 | 43
- počet osob s ČOP | os. | 0 | 0 | 0 | 0 | 0 | 0 | 0 | 0
LIKVIDACE ODPADNÍCH VOD
Počet obyv.napoj.na ČOV
- trvale bydlící | os. | 769 | 786 | 821 | 854 | 847 | 840 | 833 | 824
- počet osob s ČOP | os. | 10 | 10 | 10 | 10 | 10 | 10 | 10 | 10
Počet obyv.napoj.na septiky
- trvale bydlící | os. | 0 | 0 | 0 | 0 | 0 | 0 | 0 | 0
- počet osob s ČOP | os. | 0 | 0 | 0 | 0 | 0 | 0 | 0 | 0
Počet obyv.s odvoz OV
- trvale bydlící | os. | 140 | 117 | 81 | 44 | 44 | 44 | 43 | 43
- počet osob s ČOP | os. | 0 | 0 | 0 | 0 | 0 | 0 | 0 | 0
Průmysl,zemědelství,vybavenost | - | 2017: vybavenost
Způsob likvidace | - | obecní ČOV | obecní ČOV | obecní ČOV | obecní ČOV | obecní ČOV | obecní ČOV | obecní ČOV | obecní ČOV
Množství odp.vod | m3/d | 31.589 | 31.589 | 31.589 | 31.589 | 31.589 | 31.589 | 31.589 | 31.589
BSK5 | kg/d | 11.0562 | 11.0562 | 11.0562 | 11.0562 | 11.0562 | 11.0562 | 11.0562 | 11.0562
NL | kg/d | 10.1348 | 10.1348 | 10.1348 | 10.1348 | 10.1348 | 10.1348 | 10.1348 | 10.1348
CHSK | kg/d | 22.1123 | 22.1123 | 22.1123 | 22.1123 | 22.1123 | 22.1123 | 22.1123 | 22.1123
N-celk | kg/d | 2.027 | 2.027 | 2.027 | 2.027 | 2.027 | 2.027 | 2.027 | 2.027
N-NH4 | kg/d | 0.9582 | 0.9582 | 0.9582 | 0.9582 | 0.9582 | 0.9582 | 0.9582 | 0.9582
N-NO3 | kg/d | 0.18427 | 0.18427 | 0.18427 | 0.18427 | 0.18427 | 0.18427 | 0.18427 | 0.18427
P-celk | kg/d | 0.46067 | 0.46067 | 0.46067 | 0.46067 | 0.46067 | 0.46067 | 0.46067 | 0.46067
Počet ČOV | ks | 0 | 0 | 0 | 0 | 0 | 0 | 0 | 0
Kapacita ČOV | m3/d | 0 | 0 | 0 | 0 | 0 | 0 | 0 | 0
Počet čerpacích stanic | ks | bar: 2017 to 2050
Délka kanal.sítě | km | 5.6236 | 5.6236 | 5.6986 | 5.6986 | 5.6986 | 5.6986 | 5.6986 | 5.6986
Počet kanal.přípojek | ks | 274 | 274 | 277 | 277 | 277 | 277 | 277 | 277
Jímky a septiky | ks | 0 | 0 | 0 | 0 | 0 | 0 | 0 | 0
Mikročistírny | ks | 0 | 0 | 0 | 0 | 0 | 0 | 0 | 0
Vysvětlivka : Počet osob s ČOP = Počet osob s časově omezeným pobytem
|  | 127.581 | 128.2261 | 128.3873 | 128.5486 | 128.7099 | 128.8711 | 129.0324 | 129.1937

## tab.X
Kraj : Jihomoravský | [5 empty] | Provozní skupina: CZ0643.6216.0382.01 - Jiříkovice
Tab. X - KANALIZACE - BILANCE ODPADNÍCH VOD A ZNEČIŠTĚNÍ
CZ0643.6216.0382.01 - Jiříkovice
(číslo a název obce)
| jedn. | 2017 | 2020 | 2025 | 2030 | 2035 | 2040 | 2045 | 2050
CELKOVÁ PRODUKCE
odpadních vod | m3/d | 120.355 | 120.215 | 120.835 | 121.175 | 120.475 | 119.775 | 118.995 | 118.095
BSK5 | kg/d | 60.2962 | 60.8562 | 62.2362 | 63.4762 | 63.0562 | 62.6362 | 62.1962 | 61.6562
NL | kg/d | 55.2715 | 55.7848 | 57.0498 | 58.1865 | 57.8015 | 57.4165 | 57.0132 | 56.5182
CHSK | kg/d | 112.3857 | 113.4123 | 115.9423 | 118.2157 | 117.4457 | 116.6757 | 115.869 | 114.879
Počet EO | os. | 1004.9361 | 1014.2694 | 1037.2694 | 1057.9361 | 1050.9361 | 1043.9361 | 1036.6027 | 1027.6027
odp.vod likv. na ČOV | m3/d | 109.155 | 110.855 | 114.355 | 117.655 | 116.955 | 116.255 | 115.555 | 114.655
odp.vod likv. v septicích | m3/d | 0 | 0 | 0 | 0 | 0 | 0 | 0 | 0
odp.vod likv. jiným způsobem | m3/d | 11.2 | 9.36 | 6.48 | 3.52 | 3.52 | 3.52 | 3.44 | 3.44
PŘÍSUN ODP. VOD Z JINÝCH LOKALIT
množství odpadních vod | m3/d | 0 | 0 | 0 | 0 | 0 | 0 | 0 | 0
BSK5 | kg/d | 0 | 0 | 0 | 0 | 0 | 0 | 0 | 0
NL | kg/d | 0 | 0 | 0 | 0 | 0 | 0 | 0 | 0
CHSK | kg/d | 0 | 0 | 0 | 0 | 0 | 0 | 0 | 0
ODVEDENÍ ODP. VOD NA JINÉ LOKALITY
množství odpadních vod | m3/d | 109.155 | 110.855 | 114.355 | 117.655 | 116.955 | 116.255 | 115.555 | 114.655
BSK5 | kg/d | 57.4962 | 58.5162 | 60.6162 | 62.5962 | 62.1762 | 61.7562 | 61.3362 | 60.7962
NL | kg/d | 52.7048 | 53.6398 | 55.5648 | 57.3798 | 56.9948 | 56.6098 | 56.2248 | 55.7298
CHSK | kg/d | 107.2523 | 109.1223 | 112.9723 | 116.6023 | 115.8323 | 115.0623 | 114.2923 | 113.3023
PŘÍTOK NA ČOV
množství odpadních vod | m3/d
BSK5 | kg/d
NL | kg/d
CHSK | kg/d
Počet EO | os
Typ ČOV | -
Dočištění - snížení BSK5 | -
Denitrifikace | -
Odstraňování fosforu | -
množství odpadních vod | m3/d
ODSTRANĚNÉ ZNEČIŠTĚNÍ
BSK5 | kg/d | 56.4046 | 57.4076 | 59.4726 | 61.4196 | 61.0066 | 60.5936 | 60.1806 | 59.6496
NL | kg/d | 51.1766 | 52.0878 | 53.9638 | 55.7326 | 55.3574 | 54.9822 | 54.607 | 54.1246
CHSK | kg/d | 101.2488 | 103.0253 | 106.6828 | 110.1313 | 109.3998 | 108.6683 | 107.9368 | 106.9963
ZBYTKOVÉ ZNEČIŠTĚNÍ
BSK5 | kg/d | 1.0916 | 1.1086 | 1.1436 | 1.1766 | 1.1696 | 1.1626 | 1.1556 | 1.1466
NL | kg/d | 1.5282 | 1.552 | 1.601 | 1.6472 | 1.6374 | 1.6276 | 1.6178 | 1.6052
CHSK | kg/d | 6.0035 | 6.097 | 6.2895 | 6.471 | 6.4325 | 6.394 | 6.3555 | 6.306
Produkce kalů | m3/r | 686.2561 | 698.4593 | 723.5835 | 747.272 | 742.2471 | 737.2223 | 732.1975 | 725.737
Způsob likvidace kalů | -
Množství kalu po odvodnění | m3/r | 164.7015 | 167.6302 | 173.66 | 179.3453 | 178.1393 | 176.9334 | 175.7274 | 174.1769
Typ čistírny odpadních vod: |  | 2030: Způsoby likvidace kalů:
0 - neurčeno |  | 2017: 10 - aktivační s nitrifikací; 2030: 0 - neurčeno
1 - septik |  | 2017: 11 - aktivační s denitrif. a nitrif.; 2030: 1 - přímá aplikace na zemědělské a lesní půdě
2 - septik s dočištěním |  | 2017: 12 - čist. s biologickými filtry; 2030: 2 - kompostování
3 - domovní mikročistírna - disky |  | 2017: 13 - aktivační čistírna a rybník; 2030: 3 - skládkování
4 - domovní mikročistírna - filtry |  | 2017: 14 - aktiv. č. s nitrif. a rybník; 2030: 4 - spalování
5 - kořenová čistírna |  | 2017: 15 - aktiv. č. s nitr. a mikrosíty; 2030: 5 - rekultivace
6 - stabilizační nádrž |  | 2017: 16 - aktivač. č. a rycholfiltrace; 2030: 6 - převoz do jiné ČOV ke zpracování
7 - čistírna s biokontaktory |  | 2017: 17 - č. s nitrif. a srážením P; 2030: 101 - přímá aplikace na zemědělské a lesní půdě + kompostování
8 - malá aktiv. čistírna s nitrifikací |  | 2017: 18 - č. s denitrif. + nitr. + sráž. P; 2030: 102 - přímá aplikace na zemědělské a lesní půdě + skládkování
9 - aktivační čistírna |  | 2017: 19 - č. s denit., nitr., sráž. P, filtr.; 2030: 103 - kompostování + spalování
104 - skládkování + převoz do jiné ČOV
105 - přímá aplikace na zem. a les. půdě + kompostování + převoz do jiné ČOV
106 - kompostování + skládkování + rekultivace

## tab.XII
Plán rozvoje pro kraj : Jihomoravský |  |  |  | Provozní skupina : |  | CZ0643.6216.0382.01-Jiříkovice
Tab. XII - TECHNICKÉ A FINANČNÍ ÚDAJE KANALIZACÍ
CZ0643.6216.0382.01-Jiříkovice
(číslo a název obce)
ID | K | H l a v n í o b j e k t y |  |  |  | stávající objekty |  |  | rekonstrukce |  | nové stavby
|  | 1 čistírny odpadních vod |  |  |  | DHM | rok uved. | posl. rekon. | DHM | rok zaháj. | DHM | rok zaháj.
|  | název | typ ČOV |  | kap. m3/d | mil. Kč | do provozu | /rok zrušení | mil.Kč | /ukončení | mil. Kč | /ukončení
2 biologický rybník
|  |  | plocha (ha) |  | kap. EO
3 kanalizační síť
|  |  |  | DN(mm) | délka(km)
K.S |  | KS Jiříkovice |  | < 100 | 4.185 |  | 2009 | 2010
K.S |  | KS Jiříkovice |  | 101 - 300 | 1.357 |  | 2009 | 2010
K.N |  | Dostavba KS Jiříkovice |  | < 100 | 0.075 | [5 empty] | 0.36656 | 2019/2021
4 výtlačné řady
|  |  |  | DN(mm) | délka(km)
V.S |  | Jiříkovice z ČS01 |  | < 100 | 0.08161 |  | 2009 | 2010
5 čerpací stanice
|  |  |  | Qkap(l/s) | h(m)
S.S |  | Jiříkovice ČS01 |  | 0 | 0 |  | 2009 | 2010
6 kanalizační přípojky
|  |  |  | počet | délka(km)
S.S |  | přípojky Jiříkovice |  | 274 | 2.055 |  | 2009 | 2010
S.N |  | přípojky Jiříkovice |  | 3 | 0.024 | [5 empty] | 0.083028 | 2019/2021
7 jímky
|  |  | typ |  | počet ks
|  | SOUČET |  |  |  | 0 |  |  | 0 |  | 0.44959