## tab.VI
Plán rozvoje pro kraj : Jihomoravský
Tab. VI - KANALIZACE - ZÁKLADNÍ ÚDAJE
CZ0643.6216.0383.01 - Kanice
(provozní skupina)
| jednotky | 2017 | 2020 | 2025 | 2030 | 2035 | 2040 | 2045 | 2050
Celkový počet obyvatel | os. | 1344 | 1337 | 1337 | 1332 | 1326 | 1318 | 1309 | 1300
Odkanalizování
Počet obyv. napoj na kanalizaci | os. | 650 | 704 | 801 | 893 | 887 | 879 | 871 | 862
Počet obyv. napoj na kanalizaci | % | 48.3631 | 52.6552 | 59.9102 | 67.042 | 66.8929 | 66.692 | 66.5393 | 66.3077
Přírůstek | os |  | 54 | 97 | 92 | -6 | -8 | -8 | -9
Čištění odpadních vod
Počet obyv. napoj ČOV | os. | 650 | 704 | 801 | 893 | 887 | 879 | 871 | 862
Počet obyv. napoj ČOV | % | 48.3631 | 52.6552 | 59.9102 | 67.042 | 66.8929 | 66.692 | 66.5393 | 66.3077
Počet obyv. se svozem na ČOV | os. | 694 | 633 | 536 | 439 | 439 | 439 | 438 | 438
Počet obyv. se svozem na ČOV | % | 51.6369 | 47.3448 | 40.0898 | 32.958 | 33.1071 | 33.308 | 33.4607 | 33.6923
Celková produkce odp. vod | mil. m3/rok | 0.053502 | 0.053685 | 0.05456 | 0.055172 | 0.054858 | 0.054439 | 0.053977 | 0.053505
Odpad. vody čištěné na ČOV | mil. m3/rok | 0.039107 | 0.041489 | 0.045861 | 0.049971 | 0.049657 | 0.049238 | 0.048812 | 0.04834
Odpad. vody čištěné na ČOV | % | 73.0938 | 77.2825 | 84.0569 | 90.573 | 90.519 | 90.446 | 90.431 | 90.3467
Přírustek odp. vody čištěné na ČOV | mil. m3/rok |  | 0.0023827 | 0.0043718 | 0.0041099 | -0.00031422 | -0.00041896 | -0.00042626 | -0.00047133
Přírustek odp. vody čištěné na ČOV | % |  | 5.7429 | 9.5327 | 8.2246 | -0.63278 | -0.85089 | -0.87327 | -0.97502
Odpad. vody čištěné v septicích | mil. m3/rok | 0 | 0 | 0 | 0 | 0 | 0 | 0 | 0
Odpad. vody čištěné v septicích | % | 0 | 0 | 0 | 0 | 0 | 0 | 0 | 0
Odpad. vody nečištěné | tis. m3/rok | 14.3954 | 12.1959 | 8.6985 | 5.2011 | 5.2011 | 5.2011 | 5.165 | 5.165
Odpad. vody nečištěné | % | 26.9062 | 22.7175 | 15.9431 | 9.427 | 9.481 | 9.554 | 9.569 | 9.6533
Počet ČOV | ks | 0 | 0 | 0 | 0 | 0 | 0 | 0 | 0
Celková kapacita ČOV | m3/d | 0 | 0 | 0 | 0 | 0 | 0 | 0 | 0
Přírůstek | m3/d |  | 0 | 0 | 0 | 0 | 0 | 0 | 0
Přebytek kapacity | m3/d
Nedostatek kapacity | m3/d | 0 | 0 | 0 | 0 | 0 | 0 | 0 | 0
Celková délka nové kanalizace | km | 0 | 0 | 0.685 | 0.685 | 0.685 | 0.685 | 0.685 | 0.685
Přírůstek | km |  | 0 | 0.685 | 0 | 0 | 0 | 0 | 0
Přírůstek | % |  | 0 | 10.4548 | 0 | 0 | 0 | 0 | 0
Celková délka rek. kanalizace | km | 0 | 0 | 0 | 0 | 0 | 0 | 0 | 0
Přírůstek | km |  | 0 | 0 | 0 | 0 | 0 | 0 | 0
Přírůstek | % |  | 0 | 0 | 0 | 0 | 0 | 0 | 0
Produkce zněčištění
BSK5 | t/rok | 25.4518 | 26.1533 | 27.5695 | 28.8507 | 28.6886 | 28.4726 | 28.2441 | 28.001
NL | t/rok | 23.3308 | 23.9739 | 25.2721 | 26.4465 | 26.2979 | 26.0998 | 25.8904 | 25.6676
CHSK | t/rok | 47.8063 | 49.0865 | 51.6828 | 54.0274 | 53.7251 | 53.3222 | 52.8956 | 52.4423
Odstranění znečištění
BSK5 | t/rok | 20.3989 | 21.5029 | 23.5485 | 25.4637 | 25.3073 | 25.0988 | 24.8853 | 24.6507
NL | t/rok | 18.5621 | 19.5657 | 21.4256 | 23.1669 | 23.0246 | 22.8349 | 22.6407 | 22.4273
CHSK | t/rok | 37.0957 | 39.0255 | 42.614 | 45.969 | 45.6888 | 45.3152 | 44.9318 | 44.5115
Celkové investiční náklady ročně | mil. Kč | 0 | 0 | 31.26 | 0 | 0 | 0 | 0 | 0
Celkové investiční náklady součtově | mil. Kč | 0 | 0 | 31.26 | 31.26 | 31.26 | 31.26 | 31.26 | 31.26

## tab.IX
Kraj : Jihomoravský |  |  |  |  | Provozní skupina : |  | CZ0643.6216.0383.01 - Kanice
Tab. IX - KANALIZACE - REKAPITULACE VSTUPNÍCH ÚDAJŮ
CZ0643.6216.0383.01 - Kanice
(číslo a název obce)
| jedn. | 2017 | 2020 | 2025 | 2030 | 2035 | 2040 | 2045 | 2050
Počet trvale bydl.obyvatel | os. | 951 | 944 | 944 | 939 | 933 | 925 | 916 | 907
Počet osob s ČOP | os. | 393 | 393 | 393 | 393 | 393 | 393 | 393 | 393
ODKANALIZOVÁNÍ OBCE
Rozsah odkanalizování | - | 2017: celá obec
Typ kanalizace | - | 2017: splašková kanalizace
Počet obyv.napoj.na kanal.
- trvale bydlící | os. | 650 | 704 | 801 | 893 | 887 | 879 | 871 | 862
- počet osob s ČOP | os. | 0 | 0 | 0 | 0 | 0 | 0 | 0 | 0
Počet obyv.nenapoj.na kanal.
- trvale bydlící | os. | 301 | 240 | 143 | 46 | 46 | 46 | 45 | 45
- počet osob s ČOP | os. | 393 | 393 | 393 | 393 | 393 | 393 | 393 | 393
LIKVIDACE ODPADNÍCH VOD
Počet obyv.napoj.na ČOV
- trvale bydlící | os. | 650 | 704 | 801 | 893 | 887 | 879 | 871 | 862
- počet osob s ČOP | os. | 0 | 0 | 0 | 0 | 0 | 0 | 0 | 0
Počet obyv.napoj.na septiky
- trvale bydlící | os. | 0 | 0 | 0 | 0 | 0 | 0 | 0 | 0
- počet osob s ČOP | os. | 0 | 0 | 0 | 0 | 0 | 0 | 0 | 0
Počet obyv.s odvoz OV
- trvale bydlící | os. | 301 | 240 | 143 | 46 | 46 | 46 | 45 | 45
- počet osob s ČOP | os. | 393 | 393 | 393 | 393 | 393 | 393 | 393 | 393
Průmysl,zemědelství,vybavenost | - | 2017: průmysl, zemědělství, vybavenost
Způsob likvidace | - | vlastní ČOV | vlastní ČOV | vlastní ČOV | vlastní ČOV | vlastní ČOV | vlastní ČOV | vlastní ČOV | vlastní ČOV
Množství odp.vod | m3/d | 26.88 | 26.74 | 26.74 | 26.64 | 26.52 | 26.36 | 26.18 | 26
BSK5 | kg/d | 18.816 | 18.718 | 18.718 | 18.648 | 18.564 | 18.452 | 18.326 | 18.2
NL | kg/d | 17.248 | 17.1582 | 17.1582 | 17.094 | 17.017 | 16.9143 | 16.7988 | 16.6833
CHSK | kg/d | 37.632 | 37.436 | 37.436 | 37.296 | 37.128 | 36.904 | 36.652 | 36.4
N-celk | kg/d | 3.4496 | 3.4316 | 3.4316 | 3.4188 | 3.4034 | 3.3829 | 3.3598 | 3.3367
N-NH4 | kg/d | 1.6307 | 1.6222 | 1.6222 | 1.6162 | 1.6089 | 1.5992 | 1.5883 | 1.5773
N-NO3 | kg/d | 0.3136 | 0.31197 | 0.31197 | 0.3108 | 0.3094 | 0.30753 | 0.30543 | 0.30333
P-celk | kg/d | 0.784 | 0.77992 | 0.77992 | 0.777 | 0.7735 | 0.76883 | 0.76358 | 0.75833
Počet ČOV | ks | 0 | 0 | 0 | 0 | 0 | 0 | 0 | 0
Kapacita ČOV | m3/d | 0 | 0 | 0 | 0 | 0 | 0 | 0 | 0
Počet čerpacích stanic | ks | bar: 2017 to 2050
Délka kanal.sítě | km | 5.867 | 5.867 | 6.552 | 6.552 | 6.552 | 6.552 | 6.552 | 6.552
Počet kanal.přípojek | ks | 272 | 272 | 295 | 295 | 295 | 295 | 295 | 295
Jímky a septiky | ks | 0 | 0 | 0 | 0 | 0 | 0 | 0 | 0
Mikročistírny | ks | 0 | 0 | 0 | 0 | 0 | 0 | 0 | 0
Vysvětlivka : Počet osob s ČOP = Počet osob s časově omezeným pobytem
|  | 127.581 | 128.2261 | 128.3873 | 128.5486 | 128.7099 | 128.8711 | 129.0324 | 129.1937

## tab.X
Kraj : Jihomoravský | [5 empty] | Provozní skupina: CZ0643.6216.0383.01 - Kanice
Tab. X - KANALIZACE - BILANCE ODPADNÍCH VOD A ZNEČIŠTĚNÍ
CZ0643.6216.0383.01 - Kanice
(číslo a název obce)
| jedn. | 2017 | 2020 | 2025 | 2030 | 2035 | 2040 | 2045 | 2050
CELKOVÁ PRODUKCE
odpadních vod | m3/d | 146.581 | 147.0831 | 149.4786 | 151.1567 | 150.2958 | 149.148 | 147.8814 | 146.59
BSK5 | kg/d | 69.731 | 71.653 | 75.533 | 79.043 | 78.599 | 78.007 | 77.381 | 76.715
NL | kg/d | 63.9201 | 65.6819 | 69.2386 | 72.4561 | 72.0491 | 71.5064 | 70.9326 | 70.3221
CHSK | kg/d | 130.9762 | 134.4835 | 141.5968 | 148.0202 | 147.1922 | 146.0882 | 144.9195 | 143.6775
Počet EO | os. | 1162.1833 | 1194.2167 | 1258.8833 | 1317.3833 | 1309.9833 | 1300.1167 | 1289.6833 | 1278.5833
odp.vod likv. na ČOV | m3/d | 107.1416 | 113.6695 | 125.647 | 136.9072 | 136.0463 | 134.8984 | 133.7306 | 132.4393
odp.vod likv. v septicích | m3/d | 0 | 0 | 0 | 0 | 0 | 0 | 0 | 0
odp.vod likv. jiným způsobem | m3/d | 39.4393 | 33.4135 | 23.8315 | 14.2495 | 14.2495 | 14.2495 | 14.1507 | 14.1507
PŘÍSUN ODP. VOD Z JINÝCH LOKALIT
množství odpadních vod | m3/d | 0 | 0 | 0 | 0 | 0 | 0 | 0 | 0
BSK5 | kg/d | 0 | 0 | 0 | 0 | 0 | 0 | 0 | 0
NL | kg/d | 0 | 0 | 0 | 0 | 0 | 0 | 0 | 0
CHSK | kg/d | 0 | 0 | 0 | 0 | 0 | 0 | 0 | 0
ODVEDENÍ ODP. VOD NA JINÉ LOKALITY
množství odpadních vod | m3/d | 107.1416 | 113.6695 | 125.647 | 136.9072 | 136.0463 | 134.8984 | 133.7306 | 132.4393
BSK5 | kg/d | 57.816 | 60.958 | 66.778 | 72.228 | 71.784 | 71.192 | 70.586 | 69.92
NL | kg/d | 52.998 | 55.8782 | 61.2132 | 66.209 | 65.802 | 65.2593 | 64.7038 | 64.0933
CHSK | kg/d | 109.132 | 114.876 | 125.546 | 135.526 | 134.698 | 133.594 | 132.462 | 131.22
PŘÍTOK NA ČOV
množství odpadních vod | m3/d
BSK5 | kg/d
NL | kg/d
CHSK | kg/d
Počet EO | os
Typ ČOV | -
Dočištění - snížení BSK5 | -
Denitrifikace | -
Odstraňování fosforu | -
množství odpadních vod | m3/d
ODSTRANĚNÉ ZNEČIŠTĚNÍ
BSK5 | kg/d | 55.8875 | 58.9119 | 64.5164 | 69.7637 | 69.3352 | 68.7638 | 68.1788 | 67.5361
NL | kg/d | 50.8552 | 53.6048 | 58.7002 | 63.4709 | 63.0811 | 62.5614 | 62.0292 | 61.4445
CHSK | kg/d | 101.6321 | 106.9191 | 116.7507 | 125.9425 | 125.1748 | 124.1511 | 123.1009 | 121.9492
ZBYTKOVÉ ZNEČIŠTĚNÍ
BSK5 | kg/d | 1.9285 | 2.0461 | 2.2616 | 2.4643 | 2.4488 | 2.4282 | 2.4072 | 2.3839
NL | kg/d | 2.1428 | 2.2734 | 2.5129 | 2.7381 | 2.7209 | 2.698 | 2.6746 | 2.6488
CHSK | kg/d | 7.4999 | 7.9569 | 8.7953 | 9.5835 | 9.5232 | 9.4429 | 9.3611 | 9.2708
Produkce kalů | m3/r | 679.964 | 716.762 | 784.949 | 848.7913 | 843.5779 | 836.6266 | 829.5093 | 821.6891
Způsob likvidace kalů | -
Množství kalu po odvodnění | m3/r | 163.1914 | 172.0229 | 188.3878 | 203.7099 | 202.4587 | 200.7904 | 199.0822 | 197.2054
Typ čistírny odpadních vod: |  | 2030: Způsoby likvidace kalů:
0 - neurčeno |  | 2017: 10 - aktivační s nitrifikací; 2030: 0 - neurčeno
1 - septik |  | 2017: 11 - aktivační s denitrif. a nitrif.; 2030: 1 - přímá aplikace na zemědělské a lesní půdě
2 - septik s dočištěním |  | 2017: 12 - čist. s biologickými filtry; 2030: 2 - kompostování
3 - domovní mikročistírna - disky |  | 2017: 13 - aktivační čistírna a rybník; 2030: 3 - skládkování
4 - domovní mikročistírna - filtry |  | 2017: 14 - aktiv. č. s nitrif. a rybník; 2030: 4 - spalování
5 - kořenová čistírna |  | 2017: 15 - aktiv. č. s nitr. a mikrosíty; 2030: 5 - rekultivace
6 - stabilizační nádrž |  | 2017: 16 - aktivač. č. a rycholfiltrace; 2030: 6 - převoz do jiné ČOV ke zpracování
7 - čistírna s biokontaktory |  | 2017: 17 - č. s nitrif. a srážením P; 2030: 101 - přímá aplikace na zemědělské a lesní půdě + kompostování
8 - malá aktiv. čistírna s nitrifikací |  | 2017: 18 - č. s denitrif. + nitr. + sráž. P; 2030: 102 - přímá aplikace na zemědělské a lesní půdě + skládkování
9 - aktivační čistírna |  | 2017: 19 - č. s denit., nitr., sráž. P, filtr.; 2030: 103 - kompostování + spalování
104 - skládkování + převoz do jiné ČOV
105 - přímá aplikace na zem. a les. půdě + kompostování + převoz do jiné ČOV
106 - kompostování + skládkování + rekultivace

## tab.XII
Plán rozvoje pro kraj : Jihomoravský |  |  |  | Provozní skupina : |  | CZ0643.6216.0383.01-Kanice
Tab. XII - TECHNICKÉ A FINANČNÍ ÚDAJE KANALIZACÍ
CZ0643.6216.0383.01-Kanice
(číslo a název obce)
ID | K | H l a v n í o b j e k t y |  |  |  | stávající objekty |  |  | rekonstrukce |  | nové stavby
|  | 1 čistírny odpadních vod |  |  |  | DHM | rok uved. | posl. rekon. | DHM | rok zaháj. | DHM | rok zaháj.
|  | název | typ ČOV |  | kap. m3/d | mil. Kč | do provozu | /rok zrušení | mil.Kč | /ukončení | mil. Kč | /ukončení
2 biologický rybník
|  |  | plocha (ha) |  | kap. EO
3 kanalizační síť
|  |  |  | DN(mm) | délka(km)
K.S |  | KS Kanice |  | < 100 | 5.422 |  | 2001 | 2017
K.S |  | KS Kanice |  | < 100 | 0.311 |  | 2001 | 2017
K.N |  | Dostavba KS Kanice |  | < 100 | 0.685 | [5 empty] | 3.3479 | 2021/2025
4 výtlačné řady
|  |  |  | DN(mm) | délka(km)
V.S |  | Kanice z ČS |  | < 100 | 0.134
5 čerpací stanice
|  |  |  | Qkap(l/s) | h(m)
S.S |  | Kanice ČS |  | 0 | 0
6 kanalizační přípojky
|  |  |  | počet | délka(km)
S.S |  | přípojky Kanice |  | 272 | 2.04 |  | 2001 | 2017
S.N |  | přípojky Kanice |  | 23 | 0.184 | [5 empty] | 0.63655 | 2021/2025
7 jímky
|  |  | typ |  | počet ks
|  | SOUČET |  |  |  | 0 |  |  | 0 |  | 3.9845