## tab.VI
Plán rozvoje pro kraj : Jihomoravský
Tab. VI - KANALIZACE - ZÁKLADNÍ ÚDAJE
CZ0643.6216.0384.01 - Kobylnice
(provozní skupina)
| jednotky | 2017 | 2020 | 2025 | 2030 | 2035 | 2040 | 2045 | 2050
Celkový počet obyvatel | os. | 1101 | 1094 | 1092 | 1088 | 1080 | 1071 | 1061 | 1050
Odkanalizování
Počet obyv. napoj na kanalizaci | os. | 865 | 900 | 966 | 1029 | 1022 | 1013 | 1004 | 993
Počet obyv. napoj na kanalizaci | % | 78.5649 | 82.2669 | 88.4615 | 94.5772 | 94.6296 | 94.5845 | 94.6277 | 94.5714
Přírůstek | os |  | 35 | 66 | 63 | -7 | -9 | -9 | -11
Čištění odpadních vod
Počet obyv. napoj ČOV | os. | 865 | 900 | 966 | 1029 | 1022 | 1013 | 1004 | 993
Počet obyv. napoj ČOV | % | 78.5649 | 82.2669 | 88.4615 | 94.5772 | 94.6296 | 94.5845 | 94.6277 | 94.5714
Počet obyv. se svozem na ČOV | os. | 236 | 194 | 126 | 59 | 58 | 58 | 57 | 57
Počet obyv. se svozem na ČOV | % | 21.4351 | 17.7331 | 11.5385 | 5.4228 | 5.3704 | 5.4155 | 5.3723 | 5.4286
Celková produkce odp. vod | mil. m3/rok | 0.047032 | 0.047033 | 0.047449 | 0.047769 | 0.047421 | 0.047021 | 0.046585 | 0.046096
Odpad. vody čištěné na ČOV | mil. m3/rok | 0.040137 | 0.041385 | 0.04382 | 0.046128 | 0.04581 | 0.045411 | 0.045004 | 0.044515
Odpad. vody čištěné na ČOV | % | 85.3398 | 87.9912 | 92.3511 | 96.5663 | 96.6037 | 96.5748 | 96.6064 | 96.5705
Přírustek odp. vody čištěné na ČOV | mil. m3/rok |  | 0.0012477 | 0.0024347 | 0.0023087 | -0.00031817 | -0.00039969 | -0.00040699 | -0.00048851
Přírustek odp. vody čištěné na ČOV | % |  | 3.015 | 5.5561 | 5.005 | -0.69454 | -0.88017 | -0.90435 | -1.0974
Odpad. vody čištěné v septicích | mil. m3/rok | 0 | 0 | 0 | 0 | 0 | 0 | 0 | 0
Odpad. vody čištěné v septicích | % | 0 | 0 | 0 | 0 | 0 | 0 | 0 | 0
Odpad. vody nečištěné | tis. m3/rok | 6.895 | 5.6481 | 3.6293 | 1.6403 | 1.6106 | 1.6106 | 1.5809 | 1.5809
Odpad. vody nečištěné | % | 14.6602 | 12.0088 | 7.6489 | 3.4337 | 3.3963 | 3.4252 | 3.3936 | 3.4295
Počet ČOV | ks | 0 | 0 | 0 | 0 | 0 | 0 | 0 | 0
Celková kapacita ČOV | m3/d | 0 | 0 | 0 | 0 | 0 | 0 | 0 | 0
Přírůstek | m3/d |  | 0 | 0 | 0 | 0 | 0 | 0 | 0
Přebytek kapacity | m3/d
Nedostatek kapacity | m3/d | 0 | 0 | 0 | 0 | 0 | 0 | 0 | 0
Celková délka nové kanalizace | km | 0 | 0 | 0.17 | 0.17 | 0.17 | 0.17 | 0.17 | 0.17
Přírůstek | km |  | 0 | 0.17 | 0 | 0 | 0 | 0 | 0
Přírůstek | % |  | 0 | 2.1453 | 0 | 0 | 0 | 0 | 0
Celková délka rek. kanalizace | km | 0 | 0 | 0 | 0 | 0 | 0 | 0 | 0
Přírůstek | km |  | 0 | 0 | 0 | 0 | 0 | 0 | 0
Přírůstek | % |  | 0 | 0 | 0 | 0 | 0 | 0 | 0
Produkce zněčištění
BSK5 | t/rok | 26.2833 | 26.7074 | 27.6462 | 28.5164 | 28.3149 | 28.0718 | 27.8163 | 27.5192
NL | t/rok | 24.093 | 24.4818 | 25.3423 | 26.14 | 25.9553 | 25.7325 | 25.4983 | 25.2259
CHSK | t/rok | 49.1237 | 49.8953 | 51.6147 | 53.2066 | 52.8304 | 52.3771 | 51.9001 | 51.3461
Odstranění znečištění
BSK5 | t/rok | 24.1682 | 24.8865 | 26.2973 | 27.6335 | 27.4425 | 27.2034 | 26.9593 | 26.667
NL | t/rok | 21.9602 | 22.6126 | 23.8941 | 25.1077 | 24.9342 | 24.717 | 24.4951 | 24.2296
CHSK | t/rok | 43.7744 | 45.0395 | 47.5351 | 49.8966 | 49.5513 | 49.12 | 48.6788 | 48.1516
Celkové investiční náklady ročně | mil. Kč | 0 | 0 | 1500.9693 | 0 | 0 | 0 | 0 | 0
Celkové investiční náklady součtově | mil. Kč | 0 | 0 | 1500.9693 | 1500.9693 | 1500.9693 | 1500.9693 | 1500.9693 | 1500.9693

## tab.IX
Kraj : Jihomoravský |  |  |  |  | Provozní skupina : |  | CZ0643.6216.0384.01 - Kobylnice
Tab. IX - KANALIZACE - REKAPITULACE VSTUPNÍCH ÚDAJŮ
CZ0643.6216.0384.01 - Kobylnice
(číslo a název obce)
| jedn. | 2017 | 2020 | 2025 | 2030 | 2035 | 2040 | 2045 | 2050
Počet trvale bydl.obyvatel | os. | 1096 | 1089 | 1087 | 1083 | 1075 | 1066 | 1056 | 1045
Počet osob s ČOP | os. | 5 | 5 | 5 | 5 | 5 | 5 | 5 | 5
ODKANALIZOVÁNÍ OBCE
Rozsah odkanalizování | - | 2017: celá obec
Typ kanalizace | - | 2017: splašková kanalizace
Počet obyv.napoj.na kanal.
- trvale bydlící | os. | 865 | 900 | 966 | 1029 | 1022 | 1013 | 1004 | 993
- počet osob s ČOP | os. | 0 | 0 | 0 | 0 | 0 | 0 | 0 | 0
Počet obyv.nenapoj.na kanal.
- trvale bydlící | os. | 231 | 189 | 121 | 54 | 53 | 53 | 52 | 52
- počet osob s ČOP | os. | 5 | 5 | 5 | 5 | 5 | 5 | 5 | 5
LIKVIDACE ODPADNÍCH VOD
Počet obyv.napoj.na ČOV
- trvale bydlící | os. | 865 | 900 | 966 | 1029 | 1022 | 1013 | 1004 | 993
- počet osob s ČOP | os. | 0 | 0 | 0 | 0 | 0 | 0 | 0 | 0
Počet obyv.napoj.na septiky
- trvale bydlící | os. | 0 | 0 | 0 | 0 | 0 | 0 | 0 | 0
- počet osob s ČOP | os. | 0 | 0 | 0 | 0 | 0 | 0 | 0 | 0
Počet obyv.s odvoz OV
- trvale bydlící | os. | 231 | 189 | 121 | 54 | 53 | 53 | 52 | 52
- počet osob s ČOP | os. | 5 | 5 | 5 | 5 | 5 | 5 | 5 | 5
Průmysl,zemědelství,vybavenost | - | 2017: zemědělství, vybavenost
Způsob likvidace | - | obecní ČOV | obecní ČOV | obecní ČOV | obecní ČOV | obecní ČOV | obecní ČOV | obecní ČOV | obecní ČOV
Množství odp.vod | m3/d | 22.02 | 21.88 | 21.84 | 21.76 | 21.6 | 21.42 | 21.22 | 21
BSK5 | kg/d | 15.414 | 15.316 | 15.288 | 15.232 | 15.12 | 14.994 | 14.854 | 14.7
NL | kg/d | 14.1295 | 14.0397 | 14.014 | 13.9627 | 13.86 | 13.7445 | 13.6162 | 13.475
CHSK | kg/d | 30.828 | 30.632 | 30.576 | 30.464 | 30.24 | 29.988 | 29.708 | 29.4
N-celk | kg/d | 2.8259 | 2.8079 | 2.8028 | 2.7925 | 2.772 | 2.7489 | 2.7232 | 2.695
N-NH4 | kg/d | 1.3359 | 1.3274 | 1.325 | 1.3201 | 1.3104 | 1.2995 | 1.2873 | 1.274
N-NO3 | kg/d | 0.2569 | 0.25527 | 0.2548 | 0.25387 | 0.252 | 0.2499 | 0.24757 | 0.245
P-celk | kg/d | 0.64225 | 0.63817 | 0.637 | 0.63467 | 0.63 | 0.62475 | 0.61892 | 0.6125
Počet ČOV | ks | 0 | 0 | 0 | 0 | 0 | 0 | 0 | 0
Kapacita ČOV | m3/d | 0 | 0 | 0 | 0 | 0 | 0 | 0 | 0
Počet čerpacích stanic | ks | 2 | 2 | 2 | 2 | 2 | 2 | 2 | 2
Délka kanal.sítě | km | 7.7543 | 7.7543 | 7.9243 | 7.9243 | 7.9243 | 7.9243 | 7.9243 | 7.9243
Počet kanal.přípojek | ks | 327 | 327 | 332 | 332 | 332 | 332 | 332 | 332
Jímky a septiky | ks | 0 | 0 | 0 | 0 | 0 | 0 | 0 | 0
Mikročistírny | ks | 0 | 0 | 0 | 0 | 0 | 0 | 0 | 0
Vysvětlivka : Počet osob s ČOP = Počet osob s časově omezeným pobytem
|  | 127.581 | 128.2261 | 128.3873 | 128.5486 | 128.7099 | 128.8711 | 129.0324 | 129.1937

## tab.X
Kraj : Jihomoravský | [5 empty] | Provozní skupina: CZ0643.6216.0384.01 - Kobylnice
Tab. X - KANALIZACE - BILANCE ODPADNÍCH VOD A ZNEČIŠTĚNÍ
CZ0643.6216.0384.01 - Kobylnice
(číslo a název obce)
| jedn. | 2017 | 2020 | 2025 | 2030 | 2035 | 2040 | 2045 | 2050
CELKOVÁ PRODUKCE
odpadních vod | m3/d | 128.8558 | 128.8582 | 129.9976 | 130.8733 | 129.9202 | 128.8252 | 127.6288 | 126.2904
BSK5 | kg/d | 72.009 | 73.171 | 75.743 | 78.127 | 77.575 | 76.909 | 76.209 | 75.395
NL | kg/d | 66.0083 | 67.0734 | 69.4311 | 71.6164 | 71.1104 | 70.4999 | 69.8583 | 69.1121
CHSK | kg/d | 134.5855 | 136.6995 | 141.4102 | 145.7715 | 144.7408 | 143.4988 | 142.1922 | 140.6742
Počet EO | os. | 1200.15 | 1219.5167 | 1262.3833 | 1302.1167 | 1292.9167 | 1281.8167 | 1270.15 | 1256.5833
odp.vod likv. na ČOV | m3/d | 109.9654 | 113.3839 | 120.0541 | 126.3794 | 125.5077 | 124.4127 | 123.2976 | 121.9593
odp.vod likv. v septicích | m3/d | 0 | 0 | 0 | 0 | 0 | 0 | 0 | 0
odp.vod likv. jiným způsobem | m3/d | 18.8905 | 15.4743 | 9.9434 | 4.4939 | 4.4125 | 4.4125 | 4.3312 | 4.3312
PŘÍSUN ODP. VOD Z JINÝCH LOKALIT
množství odpadních vod | m3/d | 0 | 0 | 0 | 0 | 0 | 0 | 0 | 0
BSK5 | kg/d | 0 | 0 | 0 | 0 | 0 | 0 | 0 | 0
NL | kg/d | 0 | 0 | 0 | 0 | 0 | 0 | 0 | 0
CHSK | kg/d | 0 | 0 | 0 | 0 | 0 | 0 | 0 | 0
ODVEDENÍ ODP. VOD NA JINÉ LOKALITY
množství odpadních vod | m3/d | 109.9654 | 113.3839 | 120.0541 | 126.3794 | 125.5077 | 124.4127 | 123.2976 | 121.9593
BSK5 | kg/d | 67.314 | 69.316 | 73.248 | 76.972 | 76.44 | 75.774 | 75.094 | 74.28
NL | kg/d | 61.7045 | 63.5397 | 67.144 | 70.5577 | 70.07 | 69.4595 | 68.8362 | 68.09
CHSK | kg/d | 125.978 | 129.632 | 136.836 | 143.654 | 142.66 | 141.418 | 140.148 | 138.63
PŘÍTOK NA ČOV
množství odpadních vod | m3/d
BSK5 | kg/d
NL | kg/d
CHSK | kg/d
Počet EO | os
Typ ČOV | -
Dočištění - snížení BSK5 | -
Denitrifikace | -
Odstraňování fosforu | -
množství odpadních vod | m3/d
ODSTRANĚNÉ ZNEČIŠTĚNÍ
BSK5 | kg/d | 66.2143 | 68.1822 | 72.0475 | 75.7082 | 75.1849 | 74.5299 | 73.861 | 73.0604
NL | kg/d | 60.165 | 61.9523 | 65.4632 | 68.7884 | 68.3129 | 67.7177 | 67.11 | 66.3826
CHSK | kg/d | 119.9299 | 123.3959 | 130.233 | 136.7031 | 135.7571 | 134.5753 | 133.3666 | 131.9222
ZBYTKOVÉ ZNEČIŠTĚNÍ
BSK5 | kg/d | 1.0997 | 1.1338 | 1.2005 | 1.2638 | 1.2551 | 1.2441 | 1.233 | 1.2196
NL | kg/d | 1.5395 | 1.5874 | 1.6808 | 1.7693 | 1.7571 | 1.7418 | 1.7262 | 1.7074
CHSK | kg/d | 6.0481 | 6.2361 | 6.603 | 6.9509 | 6.9029 | 6.8427 | 6.7814 | 6.7078
Produkce kalů | m3/r | 805.6079 | 829.5496 | 876.5774 | 921.1165 | 914.7499 | 906.7801 | 898.6425 | 888.9016
Způsob likvidace kalů | -
Množství kalu po odvodnění | m3/r | 193.3459 | 199.0919 | 210.3786 | 221.068 | 219.54 | 217.6272 | 215.6742 | 213.3364
Typ čistírny odpadních vod: |  | 2030: Způsoby likvidace kalů:
0 - neurčeno |  | 2017: 10 - aktivační s nitrifikací; 2030: 0 - neurčeno
1 - septik |  | 2017: 11 - aktivační s denitrif. a nitrif.; 2030: 1 - přímá aplikace na zemědělské a lesní půdě
2 - septik s dočištěním |  | 2017: 12 - čist. s biologickými filtry; 2030: 2 - kompostování
3 - domovní mikročistírna - disky |  | 2017: 13 - aktivační čistírna a rybník; 2030: 3 - skládkování
4 - domovní mikročistírna - filtry |  | 2017: 14 - aktiv. č. s nitrif. a rybník; 2030: 4 - spalování
5 - kořenová čistírna |  | 2017: 15 - aktiv. č. s nitr. a mikrosíty; 2030: 5 - rekultivace
6 - stabilizační nádrž |  | 2017: 16 - aktivač. č. a rycholfiltrace; 2030: 6 - převoz do jiné ČOV ke zpracování
7 - čistírna s biokontaktory |  | 2017: 17 - č. s nitrif. a srážením P; 2030: 101 - přímá aplikace na zemědělské a lesní půdě + kompostování
8 - malá aktiv. čistírna s nitrifikací |  | 2017: 18 - č. s denitrif. + nitr. + sráž. P; 2030: 102 - přímá aplikace na zemědělské a lesní půdě + skládkování
9 - aktivační čistírna |  | 2017: 19 - č. s denit., nitr., sráž. P, filtr.; 2030: 103 - kompostování + spalování
104 - skládkování + převoz do jiné ČOV
105 - přímá aplikace na zem. a les. půdě + kompostování + převoz do jiné ČOV
106 - kompostování + skládkování + rekultivace

## tab.XII
Plán rozvoje pro kraj : Jihomoravský |  |  |  | Provozní skupina : |  | CZ0643.6216.0384.01-Kobylnice
Tab. XII - TECHNICKÉ A FINANČNÍ ÚDAJE KANALIZACÍ
CZ0643.6216.0384.01-Kobylnice
(číslo a název obce)
ID | K | H l a v n í o b j e k t y |  |  |  | stávající objekty |  |  | rekonstrukce |  | nové stavby
|  | 1 čistírny odpadních vod |  |  |  | DHM | rok uved. | posl. rekon. | DHM | rok zaháj. | DHM | rok zaháj.
|  | název | typ ČOV |  | kap. m3/d | mil. Kč | do provozu | /rok zrušení | mil.Kč | /ukončení | mil. Kč | /ukončení
2 biologický rybník
|  |  | plocha (ha) |  | kap. EO
3 kanalizační síť
|  |  |  | DN(mm) | délka(km)
K.S |  | KS Kobylnice |  | < 100 | 5.843 |  | 2009 | 2010
K.N |  | Dostavba KS Kobylnice |  | < 100 | 0.17 | [5 empty] | 0.83087 | 2021/2025
4 výtlačné řady
|  |  |  | DN(mm) | délka(km)
V.S |  | Kobylnice z centrální ČS |  | < 100 | 1.7875 |  | 2009 | 2010
V.S |  | Kobylnice z ČS01 |  | < 100 | 0.1238 |  | 2009 | 2010
5 čerpací stanice
|  |  |  | Qkap(l/s) | h(m)
S.S |  | Kobylnice centrální ČS |  | 0 | 0 |  | 2009 | 2010
S.S |  | Kobylnice ČS01 |  | 0 | 0 |  | 2009 | 2010
6 kanalizační přípojky
|  |  |  | počet | délka(km)
S.S |  | přípojky Kobylnice |  | 327 | 2.4525 |  | 2009 | 2010
S.N |  | přípojky Kobylnice |  | 5 | 0.04 | [5 empty] | 0.13838 | 2021/2025
7 jímky
|  |  | typ |  | počet ks
|  | SOUČET |  |  |  | 0 |  |  | 0 |  | 0.96925