## tab.VI
Plán rozvoje pro kraj : Jihomoravský
Tab. VI - KANALIZACE - ZÁKLADNÍ ÚDAJE
CZ0643.6216.0386.01 - Modřice
(provozní skupina)
| jednotky | 2017 | 2020 | 2025 | 2030 | 2035 | 2040 | 2045 | 2050
Celkový počet obyvatel | os. | 5369 | 5333 | 5328 | 5306 | 5269 | 5225 | 5179 | 5130
Odkanalizování
Počet obyv. napoj na kanalizaci | os. | 5369 | 5333 | 5328 | 5306 | 5269 | 5225 | 5179 | 5130
Počet obyv. napoj na kanalizaci | % | 100 | 100 | 100 | 100 | 100 | 100 | 100 | 100
Přírůstek | os |  | -36 | -5 | -22 | -37 | -44 | -46 | -49
Čištění odpadních vod
Počet obyv. napoj ČOV | os. | 5369 | 5333 | 5328 | 5306 | 5269 | 5225 | 5179 | 5130
Počet obyv. napoj ČOV | % | 100 | 100 | 100 | 100 | 100 | 100 | 100 | 100
Počet obyv. se svozem na ČOV | os. | 0 | 0 | 0 | 0 | 0 | 0 | 0 | 0
Počet obyv. se svozem na ČOV | % | 0 | 0 | 0 | 0 | 0 | 0 | 0 | 0
Celková produkce odp. vod | mil. m3/rok | 0.51491 | 0.51346 | 0.51326 | 0.51238 | 0.51089 | 0.50911 | 0.50726 | 0.50529
Odpad. vody čištěné na ČOV | mil. m3/rok | 0.51491 | 0.51346 | 0.51326 | 0.51238 | 0.51089 | 0.50911 | 0.50726 | 0.50529
Odpad. vody čištěné na ČOV | % |  | 100 | 100 | 100 | 100 | 100 | 100 | 100
Přírustek odp. vody čištěné na ČOV | mil. m3/rok |  | -0.0014504 | -0.00020144 | -0.00088635 | -0.0014907 | -0.0017727 | -0.0018533 | -0.0019741
Přírustek odp. vody čištěné na ČOV | % |  | -0.28247 | -0.039248 | -0.17299 | -0.29178 | -0.34819 | -0.36535 | -0.3907
Odpad. vody čištěné v septicích | mil. m3/rok | 0 | 0 | 0 | 0 | 0 | 0 | 0 | 0
Odpad. vody čištěné v septicích | % | 0 | 0 | 0 | 0 | 0 | 0 | 0 | 0
Odpad. vody nečištěné | tis. m3/rok | 0 | 0 | 0 | 0 | 0 | 0 | 0 | 0
Odpad. vody nečištěné | % | 0 | 0 | 0 | 0 | 0 | 0 | 0 | 0
Počet ČOV | ks | 0 | 0 | 0 | 0 | 0 | 0 | 0 | 0
Celková kapacita ČOV | m3/d | 0 | 0 | 0 | 0 | 0 | 0 | 0 | 0
Přírůstek | m3/d |  | 0 | 0 | 0 | 0 | 0 | 0 | 0
Přebytek kapacity | m3/d
Nedostatek kapacity | m3/d | 0 | 0 | 0 | 0 | 0 | 0 | 0 | 0
Celková délka nové kanalizace | km | 0 | 0 | 0.58 | 1.983 | 1.983 | 1.983 | 1.983 | 1.983
Přírůstek | km |  | 0 | 0.58 | 1.403 | 0 | 0 | 0 | 0
Přírůstek | % |  | 0 | 2.4675 | 5.6326 | 0 | 0 | 0 | 0
Celková délka rek. kanalizace | km | 0 | 0 | 0 | 1.708 | 1.708 | 1.708 | 1.708 | 1.708
Přírůstek | km |  | 0 | 0 | 1.708 | 0 | 0 | 0 | 0
Přírůstek | % |  | 0 | 0 | 6.8571 | 0 | 0 | 0 | 0
Produkce zněčištění
BSK5 | t/rok | 326.332 | 325.5436 | 325.4341 | 324.9523 | 324.142 | 323.1784 | 322.171 | 321.0979
NL | t/rok | 299.1377 | 298.415 | 298.3146 | 297.8729 | 297.1302 | 296.2469 | 295.3234 | 294.3397
CHSK | t/rok | 633.392 | 631.9466 | 631.7458 | 630.8625 | 629.377 | 627.6104 | 625.7635 | 623.7961
Odstranění znečištění
BSK5 | t/rok | 321.1828 | 320.4089 | 320.3015 | 319.8285 | 319.0331 | 318.0873 | 317.0984 | 316.045
NL | t/rok | 291.9289 | 291.2265 | 291.1289 | 290.6997 | 289.9778 | 289.1193 | 288.2218 | 287.2657
CHSK | t/rok | 605.0717 | 603.706 | 603.5164 | 602.6818 | 601.2783 | 599.6092 | 597.8642 | 596.0054
Celkové investiční náklady ročně | mil. Kč | 0 | 11.1642 | 1530.1544 | 24.6444 | 0 | 0 | 0 | 0
Celkové investiční náklady součtově | mil. Kč | 0 | 11.1642 | 1541.3186 | 1565.9629 | 1565.9629 | 1565.9629 | 1565.9629 | 1565.9629

## tab.IX
Kraj : Jihomoravský |  |  |  |  | Provozní skupina : |  | CZ0643.6216.0386.01 - Modřice
Tab. IX - KANALIZACE - REKAPITULACE VSTUPNÍCH ÚDAJŮ
CZ0643.6216.0386.01 - Modřice
(číslo a název obce)
| jedn. | 2017 | 2020 | 2025 | 2030 | 2035 | 2040 | 2045 | 2050
Počet trvale bydl.obyvatel | os. | 5191 | 5155 | 5150 | 5128 | 5091 | 5047 | 5001 | 4952
Počet osob s ČOP | os. | 178 | 178 | 178 | 178 | 178 | 178 | 178 | 178
ODKANALIZOVÁNÍ OBCE
Rozsah odkanalizování | - | 2017: celá obec
Typ kanalizace | - | 2017: splašková kanalizace
Počet obyv.napoj.na kanal.
- trvale bydlící | os. | 5191 | 5155 | 5150 | 5128 | 5091 | 5047 | 5001 | 4952
- počet osob s ČOP | os. | 178 | 178 | 178 | 178 | 178 | 178 | 178 | 178
Počet obyv.nenapoj.na kanal.
- trvale bydlící | os. | 0 | 0 | 0 | 0 | 0 | 0 | 0 | 0
- počet osob s ČOP | os. | 0 | 0 | 0 | 0 | 0 | 0 | 0 | 0
LIKVIDACE ODPADNÍCH VOD
Počet obyv.napoj.na ČOV
- trvale bydlící | os. | 5191 | 5155 | 5150 | 5128 | 5091 | 5047 | 5001 | 4952
- počet osob s ČOP | os. | 178 | 178 | 178 | 178 | 178 | 178 | 178 | 178
Počet obyv.napoj.na septiky
- trvale bydlící | os. | 0 | 0 | 0 | 0 | 0 | 0 | 0 | 0
- počet osob s ČOP | os. | 0 | 0 | 0 | 0 | 0 | 0 | 0 | 0
Počet obyv.s odvoz OV
- trvale bydlící | os. | 0 | 0 | 0 | 0 | 0 | 0 | 0 | 0
- počet osob s ČOP | os. | 0 | 0 | 0 | 0 | 0 | 0 | 0 | 0
Průmysl,zemědelství,vybavenost | - | 2017: průmysl, zemědělství, vybavenost
Způsob likvidace | - | vlastní ČOV | vlastní ČOV | vlastní ČOV | vlastní ČOV | vlastní ČOV | vlastní ČOV | vlastní ČOV | vlastní ČOV
Množství odp.vod | m3/d | 824.6575 | 824.6575 | 824.6575 | 824.6575 | 824.6575 | 824.6575 | 824.6575 | 824.6575
BSK5 | kg/d | 577.2603 | 577.2603 | 577.2603 | 577.2603 | 577.2603 | 577.2603 | 577.2603 | 577.2603
NL | kg/d | 529.1552 | 529.1552 | 529.1552 | 529.1552 | 529.1552 | 529.1552 | 529.1552 | 529.1552
CHSK | kg/d | 1154.5205 | 1154.5205 | 1154.5205 | 1154.5205 | 1154.5205 | 1154.5205 | 1154.5205 | 1154.5205
N-celk | kg/d | 105.831 | 105.831 | 105.831 | 105.831 | 105.831 | 105.831 | 105.831 | 105.831
N-NH4 | kg/d | 50.0292 | 50.0292 | 50.0292 | 50.0292 | 50.0292 | 50.0292 | 50.0292 | 50.0292
N-NO3 | kg/d | 9.621 | 9.621 | 9.621 | 9.621 | 9.621 | 9.621 | 9.621 | 9.621
P-celk | kg/d | 24.0525 | 24.0525 | 24.0525 | 24.0525 | 24.0525 | 24.0525 | 24.0525 | 24.0525
Počet ČOV | ks | 0 | 0 | 0 | 0 | 0 | 0 | 0 | 0
Kapacita ČOV | m3/d | 0 | 0 | 0 | 0 | 0 | 0 | 0 | 0
Počet čerpacích stanic | ks | 9 | 9 | 9 | 12 | 12 | 12 | 12 | 12
Délka kanal.sítě | km | 22.9255 | 22.9255 | 23.5055 | 24.9085 | 24.9085 | 24.9085 | 24.9085 | 24.9085
Počet kanal.přípojek | ks | 1035 | 1035 | 1035 | 1095 | 1095 | 1095 | 1095 | 1095
Jímky a septiky | ks | 0 | 0 | 0 | 0 | 0 | 0 | 0 | 0
Mikročistírny | ks | 0 | 0 | 0 | 0 | 0 | 0 | 0 | 0
Vysvětlivka : Počet osob s ČOP = Počet osob s časově omezeným pobytem
|  | 127.581 | 128.2261 | 128.3873 | 128.5486 | 128.7099 | 128.8711 | 129.0324 | 129.1937

## tab.X
Kraj : Jihomoravský | [5 empty] | Provozní skupina: CZ0643.6216.0386.01 - Modřice
Tab. X - KANALIZACE - BILANCE ODPADNÍCH VOD A ZNEČIŠTĚNÍ
CZ0643.6216.0386.01 - Modřice
(číslo a název obce)
| jedn. | 2017 | 2020 | 2025 | 2030 | 2035 | 2040 | 2045 | 2050
CELKOVÁ PRODUKCE
odpadních vod | m3/d | 1410.7254 | 1406.7517 | 1406.1998 | 1403.7715 | 1399.6874 | 1394.8307 | 1389.7532 | 1384.3446
BSK5 | kg/d | 894.0602 | 891.9003 | 891.6002 | 890.2803 | 888.0602 | 885.4203 | 882.6603 | 879.7202
NL | kg/d | 819.5552 | 817.5752 | 817.3002 | 816.0902 | 814.0552 | 811.6352 | 809.1052 | 806.4102
CHSK | kg/d | 1735.3205 | 1731.3605 | 1730.8105 | 1728.3905 | 1724.3205 | 1719.4805 | 1714.4205 | 1709.0305
Počet EO | os. | 14901.0042 | 14865.0042 | 14860.0042 | 14838.0042 | 14801.0042 | 14757.0042 | 14711.0042 | 14662.0042
odp.vod likv. na ČOV | m3/d | 1410.7254 | 1406.7517 | 1406.1998 | 1403.7715 | 1399.6874 | 1394.8307 | 1389.7532 | 1384.3446
odp.vod likv. v septicích | m3/d | 0 | 0 | 0 | 0 | 0 | 0 | 0 | 0
odp.vod likv. jiným způsobem | m3/d | 0 | 0 | 0 | 0 | 0 | 0 | 0 | 0
PŘÍSUN ODP. VOD Z JINÝCH LOKALIT
množství odpadních vod | m3/d | 0 | 0 | 0 | 0 | 0 | 0 | 0 | 0
BSK5 | kg/d | 0 | 0 | 0 | 0 | 0 | 0 | 0 | 0
NL | kg/d | 0 | 0 | 0 | 0 | 0 | 0 | 0 | 0
CHSK | kg/d | 0 | 0 | 0 | 0 | 0 | 0 | 0 | 0
ODVEDENÍ ODP. VOD NA JINÉ LOKALITY
množství odpadních vod | m3/d | 1410.7254 | 1406.7517 | 1406.1998 | 1403.7715 | 1399.6874 | 1394.8307 | 1389.7532 | 1384.3446
BSK5 | kg/d | 894.0602 | 891.9003 | 891.6002 | 890.2803 | 888.0602 | 885.4203 | 882.6603 | 879.7202
NL | kg/d | 819.5552 | 817.5752 | 817.3002 | 816.0902 | 814.0552 | 811.6352 | 809.1052 | 806.4102
CHSK | kg/d | 1735.3205 | 1731.3605 | 1730.8105 | 1728.3905 | 1724.3205 | 1719.4805 | 1714.4205 | 1709.0305
PŘÍTOK NA ČOV
množství odpadních vod | m3/d
BSK5 | kg/d
NL | kg/d
CHSK | kg/d
Počet EO | os
Typ ČOV | -
Dočištění - snížení BSK5 | -
Denitrifikace | -
Odstraňování fosforu | -
množství odpadních vod | m3/d
ODSTRANĚNÉ ZNEČIŠTĚNÍ
BSK5 | kg/d | 879.953 | 877.8327 | 877.5383 | 876.2425 | 874.0634 | 871.4719 | 868.7627 | 865.8768
NL | kg/d | 799.8051 | 797.8807 | 797.6134 | 796.4374 | 794.4596 | 792.1076 | 789.6487 | 787.0294
CHSK | kg/d | 1657.7306 | 1653.9892 | 1653.4695 | 1651.1831 | 1647.3377 | 1642.7648 | 1637.9841 | 1632.8915
ZBYTKOVÉ ZNEČIŠTĚNÍ
BSK5 | kg/d | 14.1073 | 14.0675 | 14.062 | 14.0377 | 13.9969 | 13.9483 | 13.8975 | 13.8434
NL | kg/d | 19.7502 | 19.6945 | 19.6868 | 19.6528 | 19.5956 | 19.5276 | 19.4565 | 19.3808
CHSK | kg/d | 77.5899 | 77.3713 | 77.341 | 77.2074 | 76.9828 | 76.7157 | 76.4364 | 76.139
Produkce kalů | m3/r | 10706.0948 | 10680.2982 | 10676.7154 | 10660.9508 | 10634.4377 | 10602.9086 | 10569.9464 | 10534.8344
Způsob likvidace kalů | -
Množství kalu po odvodnění | m3/r | 2569.4627 | 2563.2716 | 2562.4117 | 2558.6282 | 2552.2651 | 2544.6981 | 2536.7871 | 2528.3603
Typ čistírny odpadních vod: |  | 2030: Způsoby likvidace kalů:
0 - neurčeno |  | 2017: 10 - aktivační s nitrifikací; 2030: 0 - neurčeno
1 - septik |  | 2017: 11 - aktivační s denitrif. a nitrif.; 2030: 1 - přímá aplikace na zemědělské a lesní půdě
2 - septik s dočištěním |  | 2017: 12 - čist. s biologickými filtry; 2030: 2 - kompostování
3 - domovní mikročistírna - disky |  | 2017: 13 - aktivační čistírna a rybník; 2030: 3 - skládkování
4 - domovní mikročistírna - filtry |  | 2017: 14 - aktiv. č. s nitrif. a rybník; 2030: 4 - spalování
5 - kořenová čistírna |  | 2017: 15 - aktiv. č. s nitr. a mikrosíty; 2030: 5 - rekultivace
6 - stabilizační nádrž |  | 2017: 16 - aktivač. č. a rycholfiltrace; 2030: 6 - převoz do jiné ČOV ke zpracování
7 - čistírna s biokontaktory |  | 2017: 17 - č. s nitrif. a srážením P; 2030: 101 - přímá aplikace na zemědělské a lesní půdě + kompostování
8 - malá aktiv. čistírna s nitrifikací |  | 2017: 18 - č. s denitrif. + nitr. + sráž. P; 2030: 102 - přímá aplikace na zemědělské a lesní půdě + skládkování
9 - aktivační čistírna |  | 2017: 19 - č. s denit., nitr., sráž. P, filtr.; 2030: 103 - kompostování + spalování
104 - skládkování + převoz do jiné ČOV
105 - přímá aplikace na zem. a les. půdě + kompostování + převoz do jiné ČOV
106 - kompostování + skládkování + rekultivace

## tab.XII
Plán rozvoje pro kraj : Jihomoravský |  |  |  | Provozní skupina : |  | CZ0643.6216.0386.01-Modřice
Tab. XII - TECHNICKÉ A FINANČNÍ ÚDAJE KANALIZACÍ
CZ0643.6216.0386.01-Modřice
(číslo a název obce)
ID | K | H l a v n í o b j e k t y |  |  |  | stávající objekty |  |  | rekonstrukce |  | nové stavby
|  | 1 čistírny odpadních vod |  |  |  | DHM | rok uved. | posl. rekon. | DHM | rok zaháj. | DHM | rok zaháj.
|  | název | typ ČOV |  | kap. m3/d | mil. Kč | do provozu | /rok zrušení | mil.Kč | /ukončení | mil. Kč | /ukončení
2 biologický rybník
|  |  | plocha (ha) |  | kap. EO
3 kanalizační síť
|  |  |  | DN(mm) | délka(km)
K.S |  | KS Modřice |  | < 100 | 14.842
K.S |  | KS Modřice |  | 101 - 300 | 5.695
K.S |  | KS Modřice |  | 301 - 500 | 2.037
K.S |  | KS Modřice |  | > 500 | 0.182
K.R |  | Rekonstrukce KS Modřice - opatření 1 dle GKMM |  | 101 - 300 | 0.7311 |  |  |  | 15.991 | 2019/2030
K.R |  | Rekonstrukce KS Modřice - opatření 2 dle GKMM |  | 101 - 300 | 0.1442 |  |  |  | 4.3624 | 2019/2030
K.R |  | Rekonstrukce KS Modřice - opatření 2 dle GKMM |  | 301 - 500 | 0.1974 |  |  |  | 5.9719 | 2019/2030
K.R |  | Rekonstrukce KS Modřice - opatření 2 dle GKMM |  | > 500 | 0.0542 |  |  |  | 1.6397 | 2019/2030
K.R |  | Rekonstrukce KS Modřice - opatření 3 dle GKMM |  | 301 - 500 | 0.1703 |  |  |  | 5.254 | 2019/2030
K.R |  | Rekonstrukce KS Modřice - opatření 4 dle GKMM |  | 101 - 300 | 0.2088 |  |  |  | 5.598 | 2019/2030
K.R |  | Rekonstrukce KS Modřice - opatření 5 dle GKMM |  | 101 - 300 | 0.0991 |  |  |  | 2.168 | 2019/2030
K.R |  | Rekonstrukce KS Modřice - opatření 6 dle GKMM |  | 101 - 300 | 0.1029 |  |  |  | 2.251 | 2019/2030
K.N |  | Dostavba KS Modřice - ul. Stará Cihelna |  | < 100 | 0.58 | [5 empty] | 7.714 | 2019/2025
K.N |  | Dostavba KS Modřice - lokalita Zahrádky |  | < 100 | 0.6 | [5 empty] | 4.1421 | 2019/2030
K.N |  | Dostavba KS Modřice - lokalita ul. Tyršova |  | < 100 | 0.22 | [5 empty] | 1.5188 | 2019/2030
K.N |  | Dostavba KS Modřice - lokalita ul. Žižkova |  | < 100 | 0.165 | [5 empty] | 1.1391 | 2019/2030
K.N |  | Dostavba KS Modřice - lokalita ul. Havlíčkova |  | < 100 | 0.05 | [5 empty] | 0.3565 | 2019/2030
4 výtlačné řady
|  |  |  | DN(mm) | délka(km)
V.S |  | Modřice z ČS1 |  | < 100 | 0.01
V.S |  | Modřice z ČS2 |  | < 100 | 0.01
V.S |  | Modřice z ČS3 U hřiště |  | < 100 | 0.01
V.S |  | Modřice z ČS4 |  | < 100 | 0.01
V.S |  | Modřice z ČS5 |  | < 100 | 0.01
V.S |  | Modřice z ČS6 Masarykova |  | < 100 | 0.01
V.S |  | Modřice z ČS7 Polní |  | < 100 | 0.01
V.S |  | Modřice z ČS8 Ulička |  | < 100 | 0.04262
V.S |  | Modřice z ČS9 Tyršova 1 |  | < 100 | 0.05691
V.N |  | Modřice z ČS10 Luční |  | < 100 | 0.018 | [5 empty] | 0.0378 | 2019/2030
V.N |  | Modřice z ČS11 Tyršova V2 |  | < 100 | 0.1 | [5 empty] | 0.3936 | 2019/2030
V.N |  | Modřice z ČS12 U Vlečky V3 |  | < 100 | 0.25 | [5 empty] | 0.984 | 2019/2030
5 čerpací stanice
|  |  |  | Qkap(l/s) | h(m)
S.S |  | Modřice ČS1 |  | 0 | 0
S.S |  | Modřice ČS2 |  | 0 | 0
S.S |  | Modřice ČS3 |  | 0 | 0
S.S |  | Modřice ČS4 |  | 0 | 0
S.S |  | Modřice ČS5 |  | 0 | 0
S.S |  | Modřice ČS6 Masarykova |  | 0 | 0
S.S |  | Modřice ČS7 Polní |  | 0 | 0
S.S |  | Modřice ČS8 Ulička |  | 0 | 0
S.S |  | Modřice ČS9 Tyršova 1 |  | 0 | 0
S.R |  | Modřice ČS9 Tyršova 1 |  | 0 | 0 |  |  |  | 2.5 | 2021/2030
S.N |  | Modřice ČS10 Luční V1 |  | 2 | 5 | [5 empty] | 1.5 | 2021/2030
S.N |  | Modřice ČS11 Tyršova V2 |  | 2 | 5 | [5 empty] | 0.24375 | 2021/2030
S.N |  | Modřice ČS12 U Vlečky V3 |  | 2 | 5 | [5 empty] | 0.24375 | 2021/2030
6 kanalizační přípojky
|  |  |  | počet | délka(km)
S.S |  | přípojky Modřice |  | 1035 | 8.28
S.N |  | přípojky Modřice |  | 60 | 0.48 | [5 empty] | 1.9536 | 2019/2030
7 jímky
|  |  | typ |  | počet ks
|  | SOUČET |  |  |  | 0 |  |  | 45.736 |  | 20.2269