## tab.VI
Plán rozvoje pro kraj : Jihomoravský
Tab. VI - KANALIZACE - ZÁKLADNÍ ÚDAJE
CZ0643.6216.0387.00 - Mokrá-Horákov
(provozní skupina)
| jednotky | 2017 | 2020 | 2025 | 2030 | 2035 | 2040 | 2045 | 2050
Celkový počet obyvatel | os. | 3268 | 3249 | 3246 | 3234 | 3215 | 3191 | 3167 | 3140
Odkanalizování
Počet obyv. napoj na kanalizaci | os. | 2498 | 2630 | 2868 | 3098 | 3080 | 3057 | 3035 | 3009
Počet obyv. napoj na kanalizaci | % | 76.4382 | 80.948 | 88.3549 | 95.7947 | 95.8009 | 95.8007 | 95.832 | 95.828
Přírůstek | os |  | 132 | 238 | 230 | -18 | -23 | -22 | -26
Čištění odpadních vod
Počet obyv. napoj ČOV | os. | 2498 | 2630 | 2868 | 3098 | 3080 | 3057 | 3035 | 3009
Počet obyv. napoj ČOV | % | 76.4382 | 80.948 | 88.3549 | 95.7947 | 95.8009 | 95.8007 | 95.832 | 95.828
Počet obyv. se svozem na ČOV | os. | 770 | 619 | 378 | 136 | 135 | 134 | 132 | 131
Počet obyv. se svozem na ČOV | % | 23.5618 | 19.052 | 11.6451 | 4.2053 | 4.1991 | 4.1993 | 4.168 | 4.172
Celková produkce odp. vod | mil. m3/rok | 0.183 | 0.18346 | 0.1853 | 0.18679 | 0.18602 | 0.18505 | 0.18409 | 0.18299
Odpad. vody čištěné na ČOV | mil. m3/rok | 0.15787 | 0.16326 | 0.17297 | 0.18235 | 0.18162 | 0.18068 | 0.17978 | 0.17872
Odpad. vody čištěné na ČOV | % | 86.2693 | 88.9894 | 93.3432 | 97.624 | 97.6317 | 97.6369 | 97.66 | 97.6639
Přírustek odp. vody čištěné na ČOV | mil. m3/rok |  | 0.0053845 | 0.0097084 | 0.009382 | -0.00073425 | -0.0009382 | -0.00089741 | -0.0010606
Přírustek odp. vody čištěné na ČOV | % |  | 3.2981 | 5.6128 | 5.1451 | -0.40429 | -0.51927 | -0.49917 | -0.59343
Odpad. vody čištěné v septicích | mil. m3/rok | 0 | 0 | 0 | 0 | 0 | 0 | 0 | 0
Odpad. vody čištěné v septicích | % | 0 | 0 | 0 | 0 | 0 | 0 | 0 | 0
Odpad. vody nečištěné | tis. m3/rok | 25.1276 | 20.2 | 12.3354 | 4.4381 | 4.4055 | 4.3728 | 4.3076 | 4.2749
Odpad. vody nečištěné | % | 13.7307 | 11.0106 | 6.6568 | 2.376 | 2.3683 | 2.3631 | 2.34 | 2.3361
Počet ČOV | ks | 0 | 0 | 0 | 0 | 0 | 0 | 0 | 0
Celková kapacita ČOV | m3/d | 0 | 0 | 0 | 0 | 0 | 0 | 0 | 0
Přírůstek | m3/d |  | 0 | 0 | 0 | 0 | 0 | 0 | 0
Přebytek kapacity | m3/d
Nedostatek kapacity | m3/d | 0 | 0 | 0 | 0 | 0 | 0 | 0 | 0
Celková délka nové kanalizace | km | 0 | 0 | 0.175 | 0.175 | 0.175 | 0.175 | 0.175 | 0.175
Přírůstek | km |  | 0 | 0.175 | 0 | 0 | 0 | 0 | 0
Přírůstek | % |  | 0 | 1.341 | 0 | 0 | 0 | 0 | 0
Celková délka rek. kanalizace | km | 0 | 0 | 0 | 0 | 0 | 0 | 0 | 0
Přírůstek | km |  | 0 | 0 | 0 | 0 | 0 | 0 | 0
Přírůstek | % |  | 0 | 0 | 0 | 0 | 0 | 0 | 0
Produkce zněčištění
BSK5 | t/rok | 76.8287 | 78.6172 | 82.0701 | 85.3405 | 84.939 | 84.428 | 83.9316 | 83.3549
NL | t/rok | 70.4263 | 72.0658 | 75.2309 | 78.2288 | 77.8608 | 77.3923 | 76.9373 | 76.4087
CHSK | t/rok | 144.5154 | 147.7943 | 154.1246 | 160.1203 | 159.3843 | 158.4474 | 157.5374 | 156.4801
Odstranění znečištění
BSK5 | t/rok | 69.629 | 72.4659 | 77.581 | 82.5242 | 82.1373 | 81.643 | 81.1702 | 80.6114
NL | t/rok | 63.0635 | 65.638 | 70.2799 | 74.7658 | 74.4148 | 73.9662 | 73.5371 | 73.03
CHSK | t/rok | 125.5271 | 130.5307 | 139.5525 | 148.271 | 147.5886 | 146.7168 | 145.8828 | 144.8973
Celkové investiční náklady ročně | mil. Kč | 0 | 0 | 1501.049 | 0 | 0 | 0 | 0 | 0
Celkové investiční náklady součtově | mil. Kč | 0 | 0 | 1501.049 | 1501.049 | 1501.049 | 1501.049 | 1501.049 | 1501.049

## tab.IX
Kraj : Jihomoravský |  |  |  |  | Provozní skupina : |  | CZ0643.6216.0387.00 - Mokrá-Horákov
Tab. IX - KANALIZACE - REKAPITULACE VSTUPNÍCH ÚDAJŮ
CZ0643.6216.0387.00 - Mokrá-Horákov
(číslo a název obce)
| jedn. | 2017 | 2020 | 2025 | 2030 | 2035 | 2040 | 2045 | 2050
Počet trvale bydl.obyvatel | os. | 2768 | 2749 | 2746 | 2734 | 2715 | 2691 | 2667 | 2640
Počet osob s ČOP | os. | 500 | 500 | 500 | 500 | 500 | 500 | 500 | 500
ODKANALIZOVÁNÍ OBCE
Rozsah odkanalizování | - | 2017: celá obec
Typ kanalizace | - | 2017: bez kanalizace
Počet obyv.napoj.na kanal.
- trvale bydlící | os. | 1998 | 2130 | 2368 | 2598 | 2580 | 2557 | 2535 | 2509
- počet osob s ČOP | os. | 500 | 500 | 500 | 500 | 500 | 500 | 500 | 500
Počet obyv.nenapoj.na kanal.
- trvale bydlící | os. | 770 | 619 | 378 | 136 | 135 | 134 | 132 | 131
- počet osob s ČOP | os. | 0 | 0 | 0 | 0 | 0 | 0 | 0 | 0
LIKVIDACE ODPADNÍCH VOD
Počet obyv.napoj.na ČOV
- trvale bydlící | os. | 1998 | 2130 | 2368 | 2598 | 2580 | 2557 | 2535 | 2509
- počet osob s ČOP | os. | 500 | 500 | 500 | 500 | 500 | 500 | 500 | 500
Počet obyv.napoj.na septiky
- trvale bydlící | os. | 0 | 0 | 0 | 0 | 0 | 0 | 0 | 0
- počet osob s ČOP | os. | 0 | 0 | 0 | 0 | 0 | 0 | 0 | 0
Počet obyv.s odvoz OV
- trvale bydlící | os. | 770 | 619 | 378 | 136 | 135 | 134 | 132 | 131
- počet osob s ČOP | os. | 0 | 0 | 0 | 0 | 0 | 0 | 0 | 0
Průmysl,zemědelství,vybavenost | - | 2017: vybavenost
Způsob likvidace | - | obecní ČOV | obecní ČOV | obecní ČOV | obecní ČOV | obecní ČOV | obecní ČOV | obecní ČOV | obecní ČOV
Množství odp.vod | m3/d | 97.0384 | 97.0384 | 97.0384 | 97.0384 | 97.0384 | 97.0384 | 97.0384 | 97.0384
BSK5 | kg/d | 33.9634 | 33.9634 | 33.9634 | 33.9634 | 33.9634 | 33.9634 | 33.9634 | 33.9634
NL | kg/d | 31.1331 | 31.1331 | 31.1331 | 31.1331 | 31.1331 | 31.1331 | 31.1331 | 31.1331
CHSK | kg/d | 67.9269 | 67.9269 | 67.9269 | 67.9269 | 67.9269 | 67.9269 | 67.9269 | 67.9269
N-celk | kg/d | 6.2266 | 6.2266 | 6.2266 | 6.2266 | 6.2266 | 6.2266 | 6.2266 | 6.2266
N-NH4 | kg/d | 2.9435 | 2.9435 | 2.9435 | 2.9435 | 2.9435 | 2.9435 | 2.9435 | 2.9435
N-NO3 | kg/d | 0.56606 | 0.56606 | 0.56606 | 0.56606 | 0.56606 | 0.56606 | 0.56606 | 0.56606
P-celk | kg/d | 1.4151 | 1.4151 | 1.4151 | 1.4151 | 1.4151 | 1.4151 | 1.4151 | 1.4151
Počet ČOV | ks | 0 | 0 | 0 | 0 | 0 | 0 | 0 | 0
Kapacita ČOV | m3/d | 0 | 0 | 0 | 0 | 0 | 0 | 0 | 0
Počet čerpacích stanic | ks | 3 | 3 | 3 | 3 | 3 | 3 | 3 | 3
Délka kanal.sítě | km | 12.8746 | 12.8746 | 13.0496 | 13.0496 | 13.0496 | 13.0496 | 13.0496 | 13.0496
Počet kanal.přípojek | ks | 482 | 482 | 489 | 489 | 489 | 489 | 489 | 489
Jímky a septiky | ks | 0 | 0 | 0 | 0 | 0 | 0 | 0 | 0
Mikročistírny | ks | 0 | 0 | 0 | 0 | 0 | 0 | 0 | 0
Vysvětlivka : Počet osob s ČOP = Počet osob s časově omezeným pobytem
|  | 127.581 | 128.2261 | 128.3873 | 128.5486 | 128.7099 | 128.8711 | 129.0324 | 129.1937

## tab.X
Kraj : Jihomoravský | [5 empty] | Provozní skupina: CZ0643.6216.0387.00 - Mokrá-Horákov
Tab. X - KANALIZACE - BILANCE ODPADNÍCH VOD A ZNEČIŠTĚNÍ
CZ0643.6216.0387.00 - Mokrá-Horákov
(číslo a název obce)
| jedn. | 2017 | 2020 | 2025 | 2030 | 2035 | 2040 | 2045 | 2050
CELKOVÁ PRODUKCE
odpadních vod | m3/d | 430.4171 | 431.5591 | 436.5174 | 440.4685 | 438.32 | 435.5889 | 432.8785 | 429.8003
BSK5 | kg/d | 188.3648 | 193.2298 | 202.6828 | 211.6218 | 210.4938 | 209.0518 | 207.6498 | 206.0208
NL | kg/d | 172.6677 | 177.1273 | 185.7926 | 193.9866 | 192.9526 | 191.6308 | 190.3456 | 188.8524
CHSK | kg/d | 351.6829 | 360.5963 | 377.9256 | 394.3103 | 392.2376 | 389.5869 | 387.0096 | 384.0149
Počet EO | os. | 3139.4132 | 3220.4966 | 3378.0466 | 3527.0299 | 3508.2299 | 3484.1966 | 3460.8299 | 3433.6799
odp.vod likv. na ČOV | m3/d | 362.6403 | 377.0811 | 403.2613 | 428.5238 | 426.4646 | 423.8229 | 421.2849 | 418.296
odp.vod likv. v septicích | m3/d | 0 | 0 | 0 | 0 | 0 | 0 | 0 | 0
odp.vod likv. jiným způsobem | m3/d | 67.7769 | 54.478 | 33.2561 | 11.9448 | 11.8554 | 11.766 | 11.5936 | 11.5042
PŘÍSUN ODP. VOD Z JINÝCH LOKALIT
množství odpadních vod | m3/d | 0 | 0 | 0 | 0 | 0 | 0 | 0 | 0
BSK5 | kg/d | 0 | 0 | 0 | 0 | 0 | 0 | 0 | 0
NL | kg/d | 0 | 0 | 0 | 0 | 0 | 0 | 0 | 0
CHSK | kg/d | 0 | 0 | 0 | 0 | 0 | 0 | 0 | 0
ODVEDENÍ ODP. VOD NA JINÉ LOKALITY
množství odpadních vod | m3/d | 362.6403 | 377.0811 | 403.2613 | 428.5238 | 426.4646 | 423.8229 | 421.2849 | 418.296
BSK5 | kg/d | 172.9648 | 180.8498 | 195.1228 | 208.9018 | 207.7938 | 206.3718 | 205.0098 | 203.4008
NL | kg/d | 158.5511 | 165.779 | 178.8626 | 191.4933 | 190.4776 | 189.1741 | 187.9256 | 186.4507
CHSK | kg/d | 323.4496 | 337.8996 | 364.0656 | 389.3236 | 387.2876 | 384.6736 | 382.1696 | 379.2116
PŘÍTOK NA ČOV
množství odpadních vod | m3/d
BSK5 | kg/d
NL | kg/d
CHSK | kg/d
Počet EO | os
Typ ČOV | -
Dočištění - snížení BSK5 | -
Denitrifikace | -
Odstraňování fosforu | -
množství odpadních vod | m3/d
ODSTRANĚNÉ ZNEČIŠTĚNÍ
BSK5 | kg/d | 169.3384 | 177.079 | 191.0902 | 204.6166 | 203.5291 | 202.1336 | 200.7969 | 199.2178
NL | kg/d | 153.4741 | 160.4998 | 173.2169 | 185.494 | 184.5071 | 183.2406 | 182.0277 | 180.5946
CHSK | kg/d | 303.5044 | 317.1601 | 341.8862 | 365.7548 | 363.832 | 361.3633 | 358.9989 | 356.2053
ZBYTKOVÉ ZNEČIŠTĚNÍ
BSK5 | kg/d | 3.6264 | 3.7708 | 4.0326 | 4.2852 | 4.2646 | 4.2382 | 4.2128 | 4.183
NL | kg/d | 5.077 | 5.2791 | 5.6457 | 5.9993 | 5.9705 | 5.9335 | 5.898 | 5.8561
CHSK | kg/d | 19.9452 | 20.7395 | 22.1794 | 23.5688 | 23.4556 | 23.3103 | 23.1707 | 23.0063
Produkce kalů | m3/r | 2060.2838 | 2154.461 | 2324.9305 | 2489.5014 | 2476.2713 | 2459.2917 | 2443.0295 | 2423.817
Způsob likvidace kalů | -
Množství kalu po odvodnění | m3/r | 494.4681 | 517.0706 | 557.9833 | 597.4803 | 594.3051 | 590.23 | 586.3271 | 581.7161
Typ čistírny odpadních vod: |  | 2030: Způsoby likvidace kalů:
0 - neurčeno |  | 2017: 10 - aktivační s nitrifikací; 2030: 0 - neurčeno
1 - septik |  | 2017: 11 - aktivační s denitrif. a nitrif.; 2030: 1 - přímá aplikace na zemědělské a lesní půdě
2 - septik s dočištěním |  | 2017: 12 - čist. s biologickými filtry; 2030: 2 - kompostování
3 - domovní mikročistírna - disky |  | 2017: 13 - aktivační čistírna a rybník; 2030: 3 - skládkování
4 - domovní mikročistírna - filtry |  | 2017: 14 - aktiv. č. s nitrif. a rybník; 2030: 4 - spalování
5 - kořenová čistírna |  | 2017: 15 - aktiv. č. s nitr. a mikrosíty; 2030: 5 - rekultivace
6 - stabilizační nádrž |  | 2017: 16 - aktivač. č. a rycholfiltrace; 2030: 6 - převoz do jiné ČOV ke zpracování
7 - čistírna s biokontaktory |  | 2017: 17 - č. s nitrif. a srážením P; 2030: 101 - přímá aplikace na zemědělské a lesní půdě + kompostování
8 - malá aktiv. čistírna s nitrifikací |  | 2017: 18 - č. s denitrif. + nitr. + sráž. P; 2030: 102 - přímá aplikace na zemědělské a lesní půdě + skládkování
9 - aktivační čistírna |  | 2017: 19 - č. s denit., nitr., sráž. P, filtr.; 2030: 103 - kompostování + spalování
104 - skládkování + převoz do jiné ČOV
105 - přímá aplikace na zem. a les. půdě + kompostování + převoz do jiné ČOV
106 - kompostování + skládkování + rekultivace

## tab.XII
Plán rozvoje pro kraj : Jihomoravský |  |  |  | Provozní skupina : |  | CZ0643.6216.0387.00-Mokrá-Horákov
Tab. XII - TECHNICKÉ A FINANČNÍ ÚDAJE KANALIZACÍ
CZ0643.6216.0387.00-Mokrá-Horákov
(číslo a název obce)
ID | K | H l a v n í o b j e k t y |  |  |  | stávající objekty |  |  | rekonstrukce |  | nové stavby
|  | 1 čistírny odpadních vod |  |  |  | DHM | rok uved. | posl. rekon. | DHM | rok zaháj. | DHM | rok zaháj.
|  | název | typ ČOV |  | kap. m3/d | mil. Kč | do provozu | /rok zrušení | mil.Kč | /ukončení | mil. Kč | /ukončení
2 biologický rybník
|  |  | plocha (ha) |  | kap. EO
3 kanalizační síť
|  |  |  | DN(mm) | délka(km)
K.S |  | KS Horákov |  | < 100 | 4.479 |  | 2009 | 2010
K.N |  | Dostavba KS Mokrá - Horákov |  | < 100 | 0.175 | [5 empty] | 0.85531 | 2021/2025
K.S |  | KS Mokrá |  | < 100 | 8.002
4 výtlačné řady
|  |  |  | DN(mm) | délka(km)
V.S |  | Morká z ČS1 |  | < 100 | 0.18857 |  | 2009 | 2010
V.S |  | Morká z ČS2 |  | < 100 | 0.058096 |  | 2009 | 2010
V.S |  | Horákov z ČS1 |  | < 100 | 0.14694 |  | 2009 | 2010
5 čerpací stanice
|  |  |  | Qkap(l/s) | h(m)
S.S |  | Morká ČS1 |  | 0 | 0 |  | 2009 | 2010
S.S |  | Morká ČS2 |  | 0 | 0 |  | 2009 | 2010
S.S |  | Horákov ČS1 |  | 0 | 0 |  | 2009 | 2010
6 kanalizační přípojky
|  |  |  | počet | délka(km)
S.S |  | přípojky Mokrá-Horákov |  | 482 | 3615 |  | 2009 | 2010
S.N |  | přípojky Mokrá-Horákov |  | 7 | 0.056 | [5 empty] | 0.19373 | 2021/2025
7 jímky
|  |  | typ |  | počet ks
|  | SOUČET |  |  |  | 0 |  |  | 0 |  | 1.049