## tab.VI
Plán rozvoje pro kraj : Jihomoravský
Tab. VI - KANALIZACE - ZÁKLADNÍ ÚDAJE
CZ0643.6216.0388.01 - Moravany
(provozní skupina)
| jednotky | 2017 | 2020 | 2025 | 2030 | 2035 | 2040 | 2045 | 2050
Celkový počet obyvatel | os. | 3004 | 2985 | 2982 | 2971 | 2951 | 2928 | 2904 | 2878
Odkanalizování
Počet obyv. napoj na kanalizaci | os. | 2741 | 2722 | 2719 | 2708 | 2688 | 2665 | 2641 | 2615
Počet obyv. napoj na kanalizaci | % | 91.245 | 91.1893 | 91.1804 | 91.1478 | 91.0878 | 91.0178 | 90.9435 | 90.8617
Přírůstek | os |  | -19 | -3 | -11 | -20 | -23 | -24 | -26
Čištění odpadních vod
Počet obyv. napoj ČOV | os. | 2741 | 2722 | 2719 | 2708 | 2688 | 2665 | 2641 | 2615
Počet obyv. napoj ČOV | % | 91.245 | 91.1893 | 91.1804 | 91.1478 | 91.0878 | 91.0178 | 90.9435 | 90.8617
Počet obyv. se svozem na ČOV | os. | 263 | 263 | 263 | 263 | 263 | 263 | 263 | 263
Počet obyv. se svozem na ČOV | % | 8.755 | 8.8107 | 8.8196 | 8.8522 | 8.9122 | 8.9822 | 9.0565 | 9.1383
Celková produkce odp. vod | mil. m3/rok | 0.23392 | 0.21881 | 0.19604 | 0.17283 | 0.17159 | 0.17016 | 0.16867 | 0.16706
Odpad. vody čištěné na ČOV | mil. m3/rok | 0.22993 | 0.21507 | 0.19274 | 0.16995 | 0.16871 | 0.16728 | 0.16579 | 0.16418
Odpad. vody čištěné na ČOV | % | 98.2936 | 98.293 | 98.3129 | 98.3337 | 98.3217 | 98.3076 | 98.2927 | 98.2762
Přírustek odp. vody čištěné na ČOV | mil. m3/rok |  | -0.014856 | -0.022337 | -0.022785 | -0.001241 | -0.0014271 | -0.0014892 | -0.0016133
Přírustek odp. vody čištěné na ČOV | % |  | -6.9076 | -11.5894 | -13.4065 | -0.73558 | -0.85313 | -0.89822 | -0.98264
Odpad. vody čištěné v septicích | mil. m3/rok | 0 | 0 | 0 | 0 | 0 | 0 | 0 | 0
Odpad. vody čištěné v septicích | % | 0 | 0 | 0 | 0 | 0 | 0 | 0 | 0
Odpad. vody nečištěné | tis. m3/rok | 3.9915 | 3.735 | 3.3074 | 2.8799 | 2.8799 | 2.8799 | 2.8799 | 2.8799
Odpad. vody nečištěné | % | 1.7064 | 1.707 | 1.6871 | 1.6663 | 1.6783 | 1.6924 | 1.7073 | 1.7238
Počet ČOV | ks | bar: 2017 to 2050
Celková kapacita ČOV | m3/d | 825 | 825 | 825 | 825 | 825 | 825 | 825 | 825
Přírůstek | m3/d |  | 0 | 0 | 0 | 0 | 0 | 0 | 0
Přebytek kapacity | m3/d | 825 | 825 | 825 | 825 | 825 | 825 | 825 | 825
Nedostatek kapacity | m3/d
Celková délka nové kanalizace | km | 0 | 0 | 1.06 | 1.06 | 1.06 | 1.06 | 1.06 | 1.06
Přírůstek | km |  | 0 | 1.06 | 0 | 0 | 0 | 0 | 0
Přírůstek | % |  | 0 | 7.8292 | 0 | 0 | 0 | 0 | 0
Celková délka rek. kanalizace | km | 0 | 0 | 0.75 | 0.75 | 0.75 | 0.75 | 0.75 | 0.75
Přírůstek | km |  | 0 | 0.75 | 0 | 0 | 0 | 0 | 0
Přírůstek | % |  | 0 | 5.5396 | 0 | 0 | 0 | 0 | 0
Produkce zněčištění
BSK5 | t/rok | 69.143 | 68.6784 | 68.605 | 68.336 | 67.8469 | 67.2845 | 66.6975 | 66.0617
NL | t/rok | 63.3811 | 62.9552 | 62.8879 | 62.6414 | 62.193 | 61.6774 | 61.1394 | 60.5566
CHSK | t/rok | 128.0415 | 127.1815 | 127.0457 | 126.5479 | 125.6427 | 124.6017 | 123.5155 | 122.3387
Odstranění znečištění
BSK5 | t/rok | 63.5644 | 63.3672 | 63.6959 | 63.837 | 63.3702 | 62.8334 | 62.2733 | 61.6665
NL | t/rok | 57.4626 | 57.3338 | 57.7133 | 57.9224 | 57.4989 | 57.0118 | 56.5036 | 55.953
CHSK | t/rok | 109.3065 | 109.4866 | 110.9144 | 112.0114 | 111.1931 | 110.252 | 109.27 | 108.2062
Celkové investiční náklady ročně | mil. Kč | 0 | 5.6798 | 5.6798 | 0 | 0 | 0 | 0 | 0
Celkové investiční náklady součtově | mil. Kč | 0 | 5.6798 | 11.3596 | 11.3596 | 11.3596 | 11.3596 | 11.3596 | 11.3596

## tab.IX
Kraj : Jihomoravský |  |  |  |  | Provozní skupina : |  | CZ0643.6216.0388.01 - Moravany
Tab. IX - KANALIZACE - REKAPITULACE VSTUPNÍCH ÚDAJŮ
CZ0643.6216.0388.01 - Moravany
(číslo a název obce)
| jedn. | 2017 | 2020 | 2025 | 2030 | 2035 | 2040 | 2045 | 2050
Počet trvale bydl.obyvatel | os. | 2741 | 2722 | 2719 | 2708 | 2688 | 2665 | 2641 | 2615
Počet osob s ČOP | os. | 263 | 263 | 263 | 263 | 263 | 263 | 263 | 263
ODKANALIZOVÁNÍ OBCE
Rozsah odkanalizování | - | 2017: celá obec
Typ kanalizace | - | 2017: splašková kanalizace
Počet obyv.napoj.na kanal.
- trvale bydlící | os. | 2741 | 2722 | 2719 | 2708 | 2688 | 2665 | 2641 | 2615
- počet osob s ČOP | os. | 0 | 0 | 0 | 0 | 0 | 0 | 0 | 0
Počet obyv.nenapoj.na kanal.
- trvale bydlící | os. | 0 | 0 | 0 | 0 | 0 | 0 | 0 | 0
- počet osob s ČOP | os. | 263 | 263 | 263 | 263 | 263 | 263 | 263 | 263
LIKVIDACE ODPADNÍCH VOD
Počet obyv.napoj.na ČOV
- trvale bydlící | os. | 2741 | 2722 | 2719 | 2708 | 2688 | 2665 | 2641 | 2615
- počet osob s ČOP | os. | 0 | 0 | 0 | 0 | 0 | 0 | 0 | 0
Počet obyv.napoj.na septiky
- trvale bydlící | os. | 0 | 0 | 0 | 0 | 0 | 0 | 0 | 0
- počet osob s ČOP | os. | 0 | 0 | 0 | 0 | 0 | 0 | 0 | 0
Počet obyv.s odvoz OV
- trvale bydlící | os. | 0 | 0 | 0 | 0 | 0 | 0 | 0 | 0
- počet osob s ČOP | os. | 263 | 263 | 263 | 263 | 263 | 263 | 263 | 263
Průmysl,zemědelství,vybavenost | - | 2017: vybavenost
Způsob likvidace | - | obecní ČOV | obecní ČOV | obecní ČOV | obecní ČOV | obecní ČOV | obecní ČOV | obecní ČOV | obecní ČOV
Množství odp.vod | m3/d | 60.08 | 59.7 | 59.64 | 59.42 | 59.02 | 58.56 | 58.08 | 57.56
BSK5 | kg/d | 21.028 | 20.895 | 20.874 | 20.797 | 20.657 | 20.496 | 20.328 | 20.146
NL | kg/d | 19.2757 | 19.1538 | 19.1345 | 19.0639 | 18.9356 | 18.788 | 18.634 | 18.4672
CHSK | kg/d | 42.056 | 41.79 | 41.748 | 41.594 | 41.314 | 40.992 | 40.656 | 40.292
N-celk | kg/d | 3.8551 | 3.8308 | 3.8269 | 3.8128 | 3.7871 | 3.7576 | 3.7268 | 3.6934
N-NH4 | kg/d | 1.8224 | 1.8109 | 1.8091 | 1.8024 | 1.7903 | 1.7763 | 1.7618 | 1.746
N-NO3 | kg/d | 0.35047 | 0.34825 | 0.3479 | 0.34662 | 0.34428 | 0.3416 | 0.3388 | 0.33577
P-celk | kg/d | 0.87617 | 0.87063 | 0.86975 | 0.86654 | 0.86071 | 0.854 | 0.847 | 0.83942
Počet ČOV | ks | bar: 2017 to 2050
Kapacita ČOV | m3/d | 825 | 825 | 825 | 825 | 825 | 825 | 825 | 825
Počet čerpacích stanic | ks | 3 | 3 | 3 | 3 | 3 | 3 | 3 | 3
Délka kanal.sítě | km | 12.479 | 12.479 | 13.539 | 13.539 | 13.539 | 13.539 | 13.539 | 13.539
Počet kanal.přípojek | ks | 833 | 833 | 868 | 868 | 868 | 868 | 868 | 868
Jímky a septiky | ks | 0 | 0 | 0 | 0 | 0 | 0 | 0 | 0
Mikročistírny | ks | 0 | 0 | 0 | 0 | 0 | 0 | 0 | 0
Vysvětlivka : Počet osob s ČOP = Počet osob s časově omezeným pobytem
|  | 127.581 | 128.2261 | 128.3873 | 128.5486 | 128.7099 | 128.8711 | 129.0324 | 129.1937

## tab.X
Kraj : Jihomoravský | [5 empty] | Provozní skupina: CZ0643.6216.0388.01 - Moravany
Tab. X - KANALIZACE - BILANCE ODPADNÍCH VOD A ZNEČIŠTĚNÍ
CZ0643.6216.0388.01 - Moravany
(číslo a název obce)
| jedn. | 2017 | 2020 | 2025 | 2030 | 2035 | 2040 | 2045 | 2050
CELKOVÁ PRODUKCE
odpadních vod | m3/d | 640.8787 | 599.4735 | 537.1049 | 473.51 | 470.11 | 466.2 | 462.12 | 457.7
BSK5 | kg/d | 189.433 | 188.16 | 187.959 | 187.222 | 185.882 | 184.341 | 182.733 | 180.991
NL | kg/d | 173.6469 | 172.48 | 172.2958 | 171.6202 | 170.3918 | 168.9793 | 167.5053 | 165.9084
CHSK | kg/d | 350.7985 | 348.4425 | 348.0705 | 346.7065 | 344.2265 | 341.3745 | 338.3985 | 335.1745
Počet EO | os. | 3157.2167 | 3136 | 3132.65 | 3120.3667 | 3098.0333 | 3072.35 | 3045.55 | 3016.5167
odp.vod likv. na ČOV | m3/d | 629.943 | 589.2406 | 528.0435 | 465.62 | 462.22 | 458.31 | 454.23 | 449.81
odp.vod likv. v septicích | m3/d | 0 | 0 | 0 | 0 | 0 | 0 | 0 | 0
odp.vod likv. jiným způsobem | m3/d | 10.9357 | 10.2329 | 9.0614 | 7.89 | 7.89 | 7.89 | 7.89 | 7.89
PŘÍSUN ODP. VOD Z JINÝCH LOKALIT
množství odpadních vod | m3/d | 0 | 0 | 0 | 0 | 0 | 0 | 0 | 0
BSK5 | kg/d | 0 | 0 | 0 | 0 | 0 | 0 | 0 | 0
NL | kg/d | 0 | 0 | 0 | 0 | 0 | 0 | 0 | 0
CHSK | kg/d | 0 | 0 | 0 | 0 | 0 | 0 | 0 | 0
ODVEDENÍ ODP. VOD NA JINÉ LOKALITY
množství odpadních vod | m3/d | 0 | 0 | 0 | 0 | 0 | 0 | 0 | 0
BSK5 | kg/d | 0 | 0 | 0 | 0 | 0 | 0 | 0 | 0
NL | kg/d | 0 | 0 | 0 | 0 | 0 | 0 | 0 | 0
CHSK | kg/d | 0 | 0 | 0 | 0 | 0 | 0 | 0 | 0
PŘÍTOK NA ČOV
množství odpadních vod | m3/d | 629.943 | 589.2406 | 528.0435 | 465.62 | 462.22 | 458.31 | 454.23 | 449.81
BSK5 | kg/d | 185.488 | 184.215 | 184.014 | 183.277 | 181.937 | 180.396 | 178.788 | 177.046
NL | kg/d | 170.0307 | 168.8638 | 168.6795 | 168.0039 | 166.7756 | 165.363 | 163.889 | 162.2922
CHSK | kg/d | 343.566 | 341.21 | 340.838 | 339.474 | 336.994 | 334.142 | 331.166 | 327.942
Počet EO | os | 3091.4667 | 3070.25 | 3066.9 | 3054.6167 | 3032.2833 | 3006.6 | 2979.8 | 2950.7667
Typ ČOV | - | 18 | 18 | 18 | 18 | 18 | 18 | 18 | 18
Dočištění - snížení BSK5 | - | ano | ano | ano | ano | ano | ano | ano | ano
Denitrifikace | - | ano | ano | ano | ano | ano | ano | ano | ano
Odstraňování fosforu | - | ano | ano | ano | ano | ano | ano | ano | ano
množství odpadních vod | m3/d | 629.943 | 589.2406 | 528.0435 | 465.62 | 462.22 | 458.31 | 454.23 | 449.81
ODSTRANĚNÉ ZNEČIŠTĚNÍ
BSK5 | kg/d | 174.149 | 173.6087 | 174.5092 | 174.8958 | 173.617 | 172.1464 | 170.6119 | 168.9494
NL | kg/d | 157.4318 | 157.0789 | 158.1186 | 158.6915 | 157.5312 | 156.1968 | 154.8044 | 153.296
CHSK | kg/d | 299.47 | 299.9632 | 303.875 | 306.8806 | 304.6386 | 302.0603 | 299.3699 | 296.4553
ZBYTKOVÉ ZNEČIŠTĚNÍ
BSK5 | kg/d | 11.339 | 10.6063 | 9.5048 | 8.3812 | 8.32 | 8.2496 | 8.1761 | 8.0966
NL | kg/d | 12.5989 | 11.7848 | 10.5609 | 9.3124 | 9.2444 | 9.1662 | 9.0846 | 8.9962
CHSK | kg/d | 44.096 | 41.2468 | 36.963 | 32.5934 | 32.3554 | 32.0817 | 31.7961 | 31.4867
Produkce kalů | m3/r | 2118.8131 | 2112.2388 | 2123.1955 | 2127.8994 | 2112.3407 | 2094.4481 | 2075.7776 | 2055.5513
Způsob likvidace kalů | - | 3 | 3 | 3 | 3 | 3 | 3 | 3 | 3
Množství kalu po odvodnění | m3/r | 508.5152 | 506.9373 | 509.5669 | 510.6959 | 506.9618 | 502.6675 | 498.1866 | 493.3323
Typ čistírny odpadních vod: |  | 2030: Způsoby likvidace kalů:
0 - neurčeno |  | 2017: 10 - aktivační s nitrifikací; 2030: 0 - neurčeno
1 - septik |  | 2017: 11 - aktivační s denitrif. a nitrif.; 2030: 1 - přímá aplikace na zemědělské a lesní půdě
2 - septik s dočištěním |  | 2017: 12 - čist. s biologickými filtry; 2030: 2 - kompostování
3 - domovní mikročistírna - disky |  | 2017: 13 - aktivační čistírna a rybník; 2030: 3 - skládkování
4 - domovní mikročistírna - filtry |  | 2017: 14 - aktiv. č. s nitrif. a rybník; 2030: 4 - spalování
5 - kořenová čistírna |  | 2017: 15 - aktiv. č. s nitr. a mikrosíty; 2030: 5 - rekultivace
6 - stabilizační nádrž |  | 2017: 16 - aktivač. č. a rycholfiltrace; 2030: 6 - převoz do jiné ČOV ke zpracování
7 - čistírna s biokontaktory |  | 2017: 17 - č. s nitrif. a srážením P; 2030: 101 - přímá aplikace na zemědělské a lesní půdě + kompostování
8 - malá aktiv. čistírna s nitrifikací |  | 2017: 18 - č. s denitrif. + nitr. + sráž. P; 2030: 102 - přímá aplikace na zemědělské a lesní půdě + skládkování
9 - aktivační čistírna |  | 2017: 19 - č. s denit., nitr., sráž. P, filtr.; 2030: 103 - kompostování + spalování
104 - skládkování + převoz do jiné ČOV
105 - přímá aplikace na zem. a les. půdě + kompostování + převoz do jiné ČOV
106 - kompostování + skládkování + rekultivace

## tab.XII
Plán rozvoje pro kraj : Jihomoravský |  |  |  | Provozní skupina : |  | CZ0643.6216.0388.01-Moravany
Tab. XII - TECHNICKÉ A FINANČNÍ ÚDAJE KANALIZACÍ
CZ0643.6216.0388.01-Moravany
(číslo a název obce)
ID | K | H l a v n í o b j e k t y |  |  |  | stávající objekty |  |  | rekonstrukce |  | nové stavby
|  | 1 čistírny odpadních vod |  |  |  | DHM | rok uved. | posl. rekon. | DHM | rok zaháj. | DHM | rok zaháj.
|  | název | typ ČOV |  | kap. m3/d | mil. Kč | do provozu | /rok zrušení | mil.Kč | /ukončení | mil. Kč | /ukončení
C.S |  | ČOV Moravany | čistírna s denitrifikací + nitrifikací + srážením P |  | 825 | 78.0824 | 2003 | 2003
2 biologický rybník
|  |  | plocha (ha) |  | kap. EO
3 kanalizační síť
|  |  |  | DN(mm) | délka(km)
K.S |  | KS Moravany |  | < 100 | 6.641
K.S |  | KS Moravany |  | 101 - 300 | 3.103
K.S |  | KS Moravany |  | 301 - 500 | 0.895
K.S |  | KS Moravany |  | > 500 | 0.634
K.R |  | Rekonstrukce KS Moravany |  | 101 - 300 | 0.75 |  |  |  | 4.6155 | 2019/2022
K.N |  | Dostavba KS Moravany |  | < 100 | 1.06 | [5 empty] | 5.7754 | 2019/2022
4 výtlačné řady
|  |  |  | DN(mm) | délka(km)
V.S |  | Moravany z ČS1 ul. Luční |  | < 100 | 0.878
V.S |  | Moravany z ČS2 ul. Lískovecká |  | < 100 | 0.138
V.S |  | Moravany z ČS3 ul. Pod terasami |  | < 100 | 0.19
5 čerpací stanice
|  |  |  | Qkap(l/s) | h(m)
S.S |  | Moravany ČS1 ul. Luční |  | 0 | 0
S.S |  | Moravany ČS2 ul. Lískovecká |  | 0 | 0
S.S |  | Moravany ČS3 ul. Pod terasami |  | 0 | 0
6 kanalizační přípojky
|  |  |  | počet | délka(km)
S.S |  | přípojky Moravany |  | 833 | 6.664
S.N |  | přípojky Moravany |  | 35 | 0.28 | [5 empty] | 0.96866 | 2019/2022
7 jímky
|  |  | typ |  | počet ks
|  | SOUČET |  |  |  | 78.0824 |  |  | 4.6155 |  | 6.7441