## tab.VI
Plán rozvoje pro kraj : Jihomoravský
Tab. VI - KANALIZACE - ZÁKLADNÍ ÚDAJE
CZ0643.6216.0389.01 - Nebovidy
(provozní skupina)
| jednotky | 2017 | 2020 | 2025 | 2030 | 2035 | 2040 | 2045 | 2050
Celkový počet obyvatel | os. | 1438 | 1433 | 1432 | 1429 | 1424 | 1417 | 1411 | 1404
Odkanalizování
Počet obyv. napoj na kanalizaci | os. | 0 | 0 | 696 | 693 | 688 | 682 | 676 | 669
Počet obyv. napoj na kanalizaci | % | 0 | 0 | 48.6034 | 48.4955 | 48.3146 | 48.1299 | 47.9093 | 47.6496
Přírůstek | os |  | 0 | 696 | -3 | -5 | -6 | -6 | -7
Čištění odpadních vod
Počet obyv. napoj ČOV | os. | 0 | 0 | 696 | 693 | 688 | 682 | 676 | 669
Počet obyv. napoj ČOV | % | 0 | 0 | 48.6034 | 48.4955 | 48.3146 | 48.1299 | 47.9093 | 47.6496
Počet obyv. se svozem na ČOV | os. | 1438 | 1433 | 736 | 736 | 736 | 735 | 735 | 735
Počet obyv. se svozem na ČOV | % | 100 | 100 | 51.3966 | 51.5045 | 51.6854 | 51.8701 | 52.0907 | 52.3504
Celková produkce odp. vod | mil. m3/rok | 0.037157 | 0.036975 | 0.042019 | 0.041887 | 0.041668 | 0.041369 | 0.041106 | 0.0408
Odpad. vody čištěné na ČOV | mil. m3/rok | 0 | 0 | 0.035858 | 0.035726 | 0.035507 | 0.035237 | 0.034974 | 0.034668
Odpad. vody čištěné na ČOV | % | 0 | 0 | 85.337 | 85.291 | 85.2137 | 85.1773 | 85.0826 | 84.9705
Přírustek odp. vody čištěné na ČOV | mil. m3/rok |  | 0 | 0.035858 | -0.0001314 | -0.000219 | -0.0002701 | -0.0002628 | -0.0003066
Přírustek odp. vody čištěné na ČOV | % | 0 | 0 | 100 | -0.3678 | -0.61678 | -0.76652 | -0.75141 | -0.8844
Odpad. vody čištěné v septicích | mil. m3/rok | 0 | 0 | 0 | 0 | 0 | 0 | 0 | 0
Odpad. vody čištěné v septicích | % | 0 | 0 | 0 | 0 | 0 | 0 | 0 | 0
Odpad. vody nečištěné | tis. m3/rok | 37.157 | 36.9745 | 6.1612 | 6.1612 | 6.1612 | 6.132 | 6.132 | 6.132
Odpad. vody nečištěné | % | 100 | 100 | 14.663 | 14.709 | 14.7863 | 14.8227 | 14.9174 | 15.0295
Počet ČOV | ks | 0 | 1 | 1 | 1 | 1 | 1 | 1 | 1
Celková kapacita ČOV | m3/d | 0 | 132 | 132 | 132 | 132 | 132 | 132 | 132
Přírůstek | m3/d |  | 132 | 0 | 0 | 0 | 0 | 0 | 0
Přebytek kapacity | m3/d |  | 132 | 132 | 132 | 132 | 132 | 132 | 132
Nedostatek kapacity | m3/d | 2017: 0
Celková délka nové kanalizace | km | 0 | 0 | 4.3566 | 4.3566 | 4.3566 | 4.3566 | 4.3566 | 4.3566
Přírůstek | km |  | 0 | 4.3566 | 0 | 0 | 0 | 0 | 0
Přírůstek | % |  | 0 | 100 | 0 | 0 | 0 | 0 | 0
Celková délka rek. kanalizace | km | 0 | 0 | 0 | 0 | 0 | 0 | 0 | 0
Přírůstek | km |  | 0 | 0 | 0 | 0 | 0 | 0 | 0
Přírůstek | % |  | 0 | 0 | 0 | 0 | 0 | 0 | 0
Produkce zněčištění
BSK5 | t/rok | 12.894 | 12.8447 | 22.9965 | 22.9231 | 22.8008 | 22.6442 | 22.4975 | 22.3263
NL | t/rok | 11.8195 | 11.7743 | 21.0801 | 21.0128 | 20.9008 | 20.7572 | 20.6227 | 20.4658
CHSK | t/rok | 24.2513 | 24.1589 | 42.77 | 42.6342 | 42.4079 | 42.1178 | 41.8463 | 41.5295
Odstranění znečištění
BSK5 | t/rok | 0 | 0 | 18.1123 | 18.0418 | 17.9244 | 17.781 | 17.6401 | 17.4756
NL | t/rok | 0 | 0 | 16.4296 | 16.3657 | 16.259 | 16.129 | 16.001 | 15.8518
CHSK | t/rok | 0 | 0 | 32.5726 | 32.4467 | 32.2368 | 31.9804 | 31.7285 | 31.4347
Celkové investiční náklady ročně | mil. Kč | 0 | 27.7231 | 9.7531 | 0 | 0 | 0 | 0 | 0
Celkové investiční náklady součtově | mil. Kč | 0 | 27.7231 | 37.4761 | 37.4761 | 37.4761 | 37.4761 | 37.4761 | 37.4761

## tab.IX
Kraj : Jihomoravský |  |  |  |  | Provozní skupina : |  | CZ0643.6216.0389.01 - Nebovidy
Tab. IX - KANALIZACE - REKAPITULACE VSTUPNÍCH ÚDAJŮ
CZ0643.6216.0389.01 - Nebovidy
(číslo a název obce)
| jedn. | 2017 | 2020 | 2025 | 2030 | 2035 | 2040 | 2045 | 2050
Počet trvale bydl.obyvatel | os. | 738 | 733 | 732 | 729 | 724 | 717 | 711 | 704
Počet osob s ČOP | os. | 700 | 700 | 700 | 700 | 700 | 700 | 700 | 700
ODKANALIZOVÁNÍ OBCE
Rozsah odkanalizování | - | 2017: celá obec
Typ kanalizace | - | 2017: splašková kanalizace
Počet obyv.napoj.na kanal.
- trvale bydlící | os. | 0 | 0 | 696 | 693 | 688 | 682 | 676 | 669
- počet osob s ČOP | os. | 0 | 0 | 0 | 0 | 0 | 0 | 0 | 0
Počet obyv.nenapoj.na kanal.
- trvale bydlící | os. | 738 | 733 | 36 | 36 | 36 | 35 | 35 | 35
- počet osob s ČOP | os. | 700 | 700 | 700 | 700 | 700 | 700 | 700 | 700
LIKVIDACE ODPADNÍCH VOD
Počet obyv.napoj.na ČOV
- trvale bydlící | os. | 0 | 0 | 696 | 693 | 688 | 682 | 676 | 669
- počet osob s ČOP | os. | 0 | 0 | 0 | 0 | 0 | 0 | 0 | 0
Počet obyv.napoj.na septiky
- trvale bydlící | os. | 0 | 0 | 0 | 0 | 0 | 0 | 0 | 0
- počet osob s ČOP | os. | 0 | 0 | 0 | 0 | 0 | 0 | 0 | 0
Počet obyv.s odvoz OV
- trvale bydlící | os. | 738 | 733 | 36 | 36 | 36 | 35 | 35 | 35
- počet osob s ČOP | os. | 700 | 700 | 700 | 700 | 700 | 700 | 700 | 700
Průmysl,zemědelství,vybavenost | - | 2017: vybavenost
Způsob likvidace | - | jímky na vyvážení | jímky na vyvážení | obecní ČOV | obecní ČOV | obecní ČOV | obecní ČOV | obecní ČOV | obecní ČOV
Množství odp.vod | m3/d | 28.76 | 28.66 | 28.64 | 28.58 | 28.48 | 28.34 | 28.22 | 28.08
BSK5 | kg/d | 10.066 | 10.031 | 10.024 | 10.003 | 9.968 | 9.919 | 9.877 | 9.828
NL | kg/d | 9.2272 | 9.1951 | 9.1887 | 9.1694 | 9.1373 | 9.0924 | 9.0539 | 9.009
CHSK | kg/d | 20.132 | 20.062 | 20.048 | 20.006 | 19.936 | 19.838 | 19.754 | 19.656
N-celk | kg/d | 1.8454 | 1.839 | 1.8377 | 1.8339 | 1.8275 | 1.8185 | 1.8108 | 1.8018
N-NH4 | kg/d | 0.87239 | 0.86935 | 0.86875 | 0.86693 | 0.86389 | 0.85965 | 0.85601 | 0.85176
N-NO3 | kg/d | 0.16777 | 0.16718 | 0.16707 | 0.16672 | 0.16613 | 0.16532 | 0.16462 | 0.1638
P-celk | kg/d | 0.41942 | 0.41796 | 0.41767 | 0.41679 | 0.41533 | 0.41329 | 0.41154 | 0.4095
Počet ČOV | ks | 0 | 1 | 1 | 1 | 1 | 1 | 1 | 1
Kapacita ČOV | m3/d | 0 | 132 | 132 | 132 | 132 | 132 | 132 | 132
Počet čerpacích stanic | ks | 0 | 0 | 1 | 1 | 1 | 1 | 1 | 1
Délka kanal.sítě | km | 0 | 0 | 4.3566 | 4.3566 | 4.3566 | 4.3566 | 4.3566 | 4.3566
Počet kanal.přípojek | ks | 0 | 0 | 240 | 240 | 240 | 240 | 240 | 240
Jímky a septiky | ks | 0 | 0 | 0 | 0 | 0 | 0 | 0 | 0
Mikročistírny | ks | 0 | 0 | 0 | 0 | 0 | 0 | 0 | 0
Vysvětlivka : Počet osob s ČOP = Počet osob s časově omezeným pobytem
|  | 127.581 | 128.2261 | 128.3873 | 128.5486 | 128.7099 | 128.8711 | 129.0324 | 129.1937

## tab.X
Kraj : Jihomoravský | [5 empty] | Provozní skupina: CZ0643.6216.0389.01 - Nebovidy
Tab. X - KANALIZACE - BILANCE ODPADNÍCH VOD A ZNEČIŠTĚNÍ
CZ0643.6216.0389.01 - Nebovidy
(číslo a název obce)
| jedn. | 2017 | 2020 | 2025 | 2030 | 2035 | 2040 | 2045 | 2050
CELKOVÁ PRODUKCE
odpadních vod | m3/d | 101.8 | 101.3 | 115.12 | 114.76 | 114.16 | 113.34 | 112.62 | 111.78
BSK5 | kg/d | 35.326 | 35.191 | 63.004 | 62.803 | 62.468 | 62.039 | 61.637 | 61.168
NL | kg/d | 32.3822 | 32.2584 | 57.7537 | 57.5694 | 57.2623 | 56.8691 | 56.5006 | 56.0707
CHSK | kg/d | 66.442 | 66.1887 | 117.178 | 116.806 | 116.186 | 115.3913 | 114.6473 | 113.7793
Počet EO | os. | 588.7667 | 586.5167 | 1050.0667 | 1046.7167 | 1041.1333 | 1033.9833 | 1027.2833 | 1019.4667
odp.vod likv. na ČOV | m3/d | 0 | 0 | 98.24 | 97.88 | 97.28 | 96.54 | 95.82 | 94.98
odp.vod likv. v septicích | m3/d | 0 | 0 | 0 | 0 | 0 | 0 | 0 | 0
odp.vod likv. jiným způsobem | m3/d | 101.8 | 101.3 | 16.88 | 16.88 | 16.88 | 16.8 | 16.8 | 16.8
PŘÍSUN ODP. VOD Z JINÝCH LOKALIT
množství odpadních vod | m3/d | 0 | 0 | 0 | 0 | 0 | 0 | 0 | 0
BSK5 | kg/d | 0 | 0 | 0 | 0 | 0 | 0 | 0 | 0
NL | kg/d | 0 | 0 | 0 | 0 | 0 | 0 | 0 | 0
CHSK | kg/d | 0 | 0 | 0 | 0 | 0 | 0 | 0 | 0
ODVEDENÍ ODP. VOD NA JINÉ LOKALITY
množství odpadních vod | m3/d | 0 | 0 | 0 | 0 | 0 | 0 | 0 | 0
BSK5 | kg/d | 0 | 0 | 0 | 0 | 0 | 0 | 0 | 0
NL | kg/d | 0 | 0 | 0 | 0 | 0 | 0 | 0 | 0
CHSK | kg/d | 0 | 0 | 0 | 0 | 0 | 0 | 0 | 0
PŘÍTOK NA ČOV
množství odpadních vod | m3/d |  |  | 98.24 | 97.88 | 97.28 | 96.54 | 95.82 | 94.98
BSK5 | kg/d |  |  | 51.784 | 51.583 | 51.248 | 50.839 | 50.437 | 49.968
NL | kg/d |  |  | 47.4687 | 47.2844 | 46.9773 | 46.6024 | 46.2339 | 45.804
CHSK | kg/d |  |  | 96.608 | 96.236 | 95.616 | 94.858 | 94.114 | 93.246
Počet EO | os |  |  | 863.0667 | 859.7167 | 854.1333 | 847.3167 | 840.6167 | 832.8
Typ ČOV | - |  |  | 18 | 18 | 18 | 18 | 18 | 18
Dočištění - snížení BSK5 | - | bar: 2025 to 2050
Denitrifikace | - |  |  | ano | ano | ano | ano | ano | ano
Odstraňování fosforu | - |  |  | ano | ano | ano | ano | ano | ano
množství odpadních vod | m3/d |  |  | 98.24 | 97.88 | 97.28 | 96.54 | 95.82 | 94.98
ODSTRANĚNÉ ZNEČIŠTĚNÍ
BSK5 | kg/d | 0 | 0 | 49.6227 | 49.4296 | 49.1078 | 48.7151 | 48.329 | 47.8784
NL | kg/d | 0 | 0 | 45.0127 | 44.8374 | 44.5453 | 44.1889 | 43.8384 | 43.4295
CHSK | kg/d | 0 | 0 | 89.24 | 88.895 | 88.32 | 87.6175 | 86.9275 | 86.1225
ZBYTKOVÉ ZNEČIŠTĚNÍ
BSK5 | kg/d | 35.326 | 35.191 | 2.1613 | 2.1534 | 2.1402 | 2.1239 | 2.108 | 2.0896
NL | kg/d | 32.3822 | 32.2584 | 2.456 | 2.447 | 2.432 | 2.4135 | 2.3955 | 2.3745
CHSK | kg/d | 66.442 | 66.1887 | 7.368 | 7.341 | 7.296 | 7.2405 | 7.1865 | 7.1235
Produkce kalů | m3/r | 0 | 0 | 603.7431 | 601.394 | 597.4787 | 592.7006 | 588.0023 | 582.521
Způsob likvidace kalů | - |  |  | 6 | 6 | 6 | 6 | 6 | 6
Množství kalu po odvodnění | m3/r | 0 | 0 | 144.8983 | 144.3345 | 143.3949 | 142.2482 | 141.1206 | 139.805
Typ čistírny odpadních vod: |  | 2030: Způsoby likvidace kalů:
0 - neurčeno |  | 2017: 10 - aktivační s nitrifikací; 2030: 0 - neurčeno
1 - septik |  | 2017: 11 - aktivační s denitrif. a nitrif.; 2030: 1 - přímá aplikace na zemědělské a lesní půdě
2 - septik s dočištěním |  | 2017: 12 - čist. s biologickými filtry; 2030: 2 - kompostování
3 - domovní mikročistírna - disky |  | 2017: 13 - aktivační čistírna a rybník; 2030: 3 - skládkování
4 - domovní mikročistírna - filtry |  | 2017: 14 - aktiv. č. s nitrif. a rybník; 2030: 4 - spalování
5 - kořenová čistírna |  | 2017: 15 - aktiv. č. s nitr. a mikrosíty; 2030: 5 - rekultivace
6 - stabilizační nádrž |  | 2017: 16 - aktivač. č. a rycholfiltrace; 2030: 6 - převoz do jiné ČOV ke zpracování
7 - čistírna s biokontaktory |  | 2017: 17 - č. s nitrif. a srážením P; 2030: 101 - přímá aplikace na zemědělské a lesní půdě + kompostování
8 - malá aktiv. čistírna s nitrifikací |  | 2017: 18 - č. s denitrif. + nitr. + sráž. P; 2030: 102 - přímá aplikace na zemědělské a lesní půdě + skládkování
9 - aktivační čistírna |  | 2017: 19 - č. s denit., nitr., sráž. P, filtr.; 2030: 103 - kompostování + spalování
104 - skládkování + převoz do jiné ČOV
105 - přímá aplikace na zem. a les. půdě + kompostování + převoz do jiné ČOV
106 - kompostování + skládkování + rekultivace

## tab.XII
Plán rozvoje pro kraj : Jihomoravský |  |  |  | Provozní skupina : |  | CZ0643.6216.0389.01-Nebovidy
Tab. XII - TECHNICKÉ A FINANČNÍ ÚDAJE KANALIZACÍ
CZ0643.6216.0389.01-Nebovidy
(číslo a název obce)
ID | K | H l a v n í o b j e k t y |  |  |  | stávající objekty |  |  | rekonstrukce |  | nové stavby
|  | 1 čistírny odpadních vod |  |  |  | DHM | rok uved. | posl. rekon. | DHM | rok zaháj. | DHM | rok zaháj.
|  | název | typ ČOV |  | kap. m3/d | mil. Kč | do provozu | /rok zrušení | mil.Kč | /ukončení | mil. Kč | /ukončení
C.N |  | ČOV Nebovidy | čistírna s denitrifikací + nitrifikací + srážením P |  | 132 | [5 empty] | 8.2169 | 2019/2019
2 biologický rybník
|  |  | plocha (ha) |  | kap. EO
3 kanalizační síť
|  |  |  | DN(mm) | délka(km)
K.N |  | Nový KS Nebovidy |  | < 100 | 1.2667 | [5 empty] | 7.3495 | 2019/2021
K.N |  | Nový KS Nebovidy |  | 101 - 300 | 0.604 | [5 empty] | 3.5045 | 2019/2021
K.N |  | Nový KS Nebovidy |  | < 100 | 2.2201 | [5 empty] | 10.8508 | 2019/2021
4 výtlačné řady
|  |  |  | DN(mm) | délka(km)
V.N |  | Nebovidy z ČS1 |  | < 100 | 0.26585 | [5 empty] | 0.70503 | 2019/2021
5 čerpací stanice
|  |  |  | Qkap(l/s) | h(m)
S.N |  | Nebovidy ČS1 |  | 2 | 5 | [5 empty] | 0.20719 | 2019/2021
6 kanalizační přípojky
|  |  |  | počet | délka(km)
S.N |  | přípojky Nebovidy |  | 240 | 1.92 | [5 empty] | 6.6422 | 2019/2021
7 jímky
|  |  | typ |  | počet ks
|  | SOUČET |  |  |  | 0 |  |  | 0 |  | 37.4761