## tab.VI
Plán rozvoje pro kraj : Jihomoravský
Tab. VI - KANALIZACE - ZÁKLADNÍ ÚDAJE
CZ0643.6216.0390.01 - Ochoz u Brna
(provozní skupina)
| jednotky | 2017 | 2020 | 2025 | 2030 | 2035 | 2040 | 2045 | 2050
Celkový počet obyvatel | os. | 2580 | 2571 | 2569 | 2563 | 2553 | 2542 | 2529 | 2516
Odkanalizování
Počet obyv. napoj na kanalizaci | os. | 2305 | 2345 | 2422 | 2495 | 2486 | 2475 | 2463 | 2451
Počet obyv. napoj na kanalizaci | % | 89.3411 | 91.2096 | 94.2779 | 97.3469 | 97.3756 | 97.3643 | 97.3903 | 97.4165
Přírůstek | os |  | 40 | 77 | 73 | -9 | -11 | -12 | -12
Čištění odpadních vod
Počet obyv. napoj ČOV | os. | 2305 | 2345 | 2422 | 2495 | 2486 | 2475 | 2463 | 2451
Počet obyv. napoj ČOV | % | 89.3411 | 91.2096 | 94.2779 | 97.3469 | 97.3756 | 97.3643 | 97.3903 | 97.4165
Počet obyv. se svozem na ČOV | os. | 275 | 226 | 147 | 68 | 67 | 67 | 66 | 65
Počet obyv. se svozem na ČOV | % | 10.6589 | 8.7904 | 5.7221 | 2.6531 | 2.6244 | 2.6357 | 2.6097 | 2.5835
Celková produkce odp. vod | mil. m3/rok | 0.096678 | 0.096642 | 0.097133 | 0.097448 | 0.097016 | 0.096533 | 0.095969 | 0.095405
Odpad. vody čištěné na ČOV | mil. m3/rok | 0.088619 | 0.090018 | 0.092825 | 0.095455 | 0.095053 | 0.094569 | 0.094035 | 0.0935
Odpad. vody čištěné na ČOV | % | 91.6634 | 93.1463 | 95.5646 | 97.9549 | 97.976 | 97.9658 | 97.9844 | 98.0032
Přírustek odp. vody čištěné na ČOV | mil. m3/rok |  | 0.0013997 | 0.0028063 | 0.0026306 | -0.00040271 | -0.00048328 | -0.00053452 | -0.00053452
Přírustek odp. vody čištěné na ČOV | % |  | 1.5549 | 3.0232 | 2.7558 | -0.42368 | -0.51104 | -0.56843 | -0.57168
Odpad. vody čištěné v septicích | mil. m3/rok | 0 | 0 | 0 | 0 | 0 | 0 | 0 | 0
Odpad. vody čištěné v septicích | % | 0 | 0 | 0 | 0 | 0 | 0 | 0 | 0
Odpad. vody nečištěné | tis. m3/rok | 8.0597 | 6.6236 | 4.3083 | 1.9929 | 1.9636 | 1.9636 | 1.9343 | 1.905
Odpad. vody nečištěné | % | 8.3366 | 6.8537 | 4.4354 | 2.0451 | 2.024 | 2.0342 | 2.0156 | 1.9968
Počet ČOV | ks | 0 | 0 | 0 | 0 | 0 | 0 | 0 | 0
Celková kapacita ČOV | m3/d | 0 | 0 | 0 | 0 | 0 | 0 | 0 | 0
Přírůstek | m3/d |  | 0 | 0 | 0 | 0 | 0 | 0 | 0
Přebytek kapacity | m3/d
Nedostatek kapacity | m3/d | 0 | 0 | 0 | 0 | 0 | 0 | 0 | 0
Celková délka nové kanalizace | km | 0 | 0 | 0.04 | 0.04 | 0.04 | 0.04 | 0.04 | 0.04
Přírůstek | km |  | 0 | 0.04 | 0 | 0 | 0 | 0 | 0
Přírůstek | % |  | 0 | 0.38454 | 0 | 0 | 0 | 0 | 0
Celková délka rek. kanalizace | km | 0 | 0 | 0 | 0 | 0 | 0 | 0 | 0
Přírůstek | km |  | 0 | 0 | 0 | 0 | 0 | 0 | 0
Přírůstek | % |  | 0 | 0 | 0 | 0 | 0 | 0 | 0
Produkce zněčištění
BSK5 | t/rok | 52.5527 | 53.025 | 54.1244 | 55.1157 | 54.8602 | 54.5631 | 54.2266 | 53.8901
NL | t/rok | 48.1733 | 48.6063 | 49.614 | 50.5228 | 50.2885 | 50.0162 | 49.7077 | 49.3992
CHSK | t/rok | 98.5439 | 99.4022 | 101.416 | 103.2283 | 102.7514 | 102.1973 | 101.5693 | 100.9412
Odstranění znečištění
BSK5 | t/rok | 48.9501 | 49.7549 | 51.3804 | 52.9011 | 52.6602 | 52.3718 | 52.0522 | 51.7326
NL | t/rok | 44.5607 | 45.2936 | 46.7739 | 48.1586 | 47.9392 | 47.6765 | 47.3854 | 47.0943
CHSK | t/rok | 88.6602 | 90.0762 | 92.9509 | 95.6364 | 95.201 | 94.6808 | 94.1035 | 93.5263
Celkové investiční náklady ročně | mil. Kč | 0 | 0 | 27.5541 | 0 | 0 | 0 | 0 | 0
Celkové investiční náklady součtově | mil. Kč | 0 | 0 | 27.5541 | 27.5541 | 27.5541 | 27.5541 | 27.5541 | 27.5541

## tab.IX
Kraj : Jihomoravský |  |  |  |  | Provozní skupina : |  | CZ0643.6216.0390.01 - Ochoz u Brna
Tab. IX - KANALIZACE - REKAPITULACE VSTUPNÍCH ÚDAJŮ
CZ0643.6216.0390.01 - Ochoz u Brna
(číslo a název obce)
| jedn. | 2017 | 2020 | 2025 | 2030 | 2035 | 2040 | 2045 | 2050
Počet trvale bydl.obyvatel | os. | 1382 | 1373 | 1371 | 1365 | 1355 | 1344 | 1331 | 1318
Počet osob s ČOP | os. | 1198 | 1198 | 1198 | 1198 | 1198 | 1198 | 1198 | 1198
ODKANALIZOVÁNÍ OBCE
Rozsah odkanalizování | - | 2017: celá obec
Typ kanalizace | - | 2017: splašková kanalizace
Počet obyv.napoj.na kanal.
- trvale bydlící | os. | 1107 | 1147 | 1224 | 1297 | 1288 | 1277 | 1265 | 1253
- počet osob s ČOP | os. | 1198 | 1198 | 1198 | 1198 | 1198 | 1198 | 1198 | 1198
Počet obyv.nenapoj.na kanal.
- trvale bydlící | os. | 275 | 226 | 147 | 68 | 67 | 67 | 66 | 65
- počet osob s ČOP | os. | 0 | 0 | 0 | 0 | 0 | 0 | 0 | 0
LIKVIDACE ODPADNÍCH VOD
Počet obyv.napoj.na ČOV
- trvale bydlící | os. | 1107 | 1147 | 1224 | 1297 | 1288 | 1277 | 1265 | 1253
- počet osob s ČOP | os. | 1198 | 1198 | 1198 | 1198 | 1198 | 1198 | 1198 | 1198
Počet obyv.napoj.na septiky
- trvale bydlící | os. | 0 | 0 | 0 | 0 | 0 | 0 | 0 | 0
- počet osob s ČOP | os. | 0 | 0 | 0 | 0 | 0 | 0 | 0 | 0
Počet obyv.s odvoz OV
- trvale bydlící | os. | 275 | 226 | 147 | 68 | 67 | 67 | 66 | 65
- počet osob s ČOP | os. | 0 | 0 | 0 | 0 | 0 | 0 | 0 | 0
Průmysl,zemědelství,vybavenost | - | 2017: zemědělství, vybavenost
Způsob likvidace | - | obecní ČOV | obecní ČOV | obecní ČOV | obecní ČOV | obecní ČOV | obecní ČOV | obecní ČOV | obecní ČOV
Množství odp.vod | m3/d | 51.6 | 51.42 | 51.38 | 51.26 | 51.06 | 50.84 | 50.58 | 50.32
BSK5 | kg/d | 36.12 | 35.994 | 35.966 | 35.882 | 35.742 | 35.588 | 35.406 | 35.224
NL | kg/d | 33.11 | 32.9945 | 32.9688 | 32.8918 | 32.7635 | 32.6223 | 32.4555 | 32.2887
CHSK | kg/d | 72.24 | 71.988 | 71.932 | 71.764 | 71.484 | 71.176 | 70.812 | 70.448
N-celk | kg/d | 6.622 | 6.5989 | 6.5938 | 6.5784 | 6.5527 | 6.5245 | 6.4911 | 6.4577
N-NH4 | kg/d | 3.1304 | 3.1195 | 3.1171 | 3.1098 | 3.0976 | 3.0843 | 3.0685 | 3.0527
N-NO3 | kg/d | 0.602 | 0.5999 | 0.59943 | 0.59803 | 0.5957 | 0.59313 | 0.5901 | 0.58707
P-celk | kg/d | 1.505 | 1.4998 | 1.4986 | 1.4951 | 1.4893 | 1.4828 | 1.4753 | 1.4677
Počet ČOV | ks | 0 | 0 | 0 | 0 | 0 | 0 | 0 | 0
Kapacita ČOV | m3/d | 0 | 0 | 0 | 0 | 0 | 0 | 0 | 0
Počet čerpacích stanic | ks | 2 | 2 | 2 | 2 | 2 | 2 | 2 | 2
Délka kanal.sítě | km | 10.362 | 10.362 | 10.402 | 10.402 | 10.402 | 10.402 | 10.402 | 10.402
Počet kanal.přípojek | ks | 409 | 409 | 412 | 412 | 412 | 412 | 412 | 412
Jímky a septiky | ks | 0 | 0 | 0 | 0 | 0 | 0 | 0 | 0
Mikročistírny | ks | 0 | 0 | 0 | 0 | 0 | 0 | 0 | 0
Vysvětlivka : Počet osob s ČOP = Počet osob s časově omezeným pobytem
|  | 127.581 | 128.2261 | 128.3873 | 128.5486 | 128.7099 | 128.8711 | 129.0324 | 129.1937

## tab.X
Kraj : Jihomoravský | [5 empty] | Provozní skupina: CZ0643.6216.0390.01 - Ochoz u Brna
Tab. X - KANALIZACE - BILANCE ODPADNÍCH VOD A ZNEČIŠTĚNÍ
CZ0643.6216.0390.01 - Ochoz u Brna
(číslo a název obce)
| jedn. | 2017 | 2020 | 2025 | 2030 | 2035 | 2040 | 2045 | 2050
CELKOVÁ PRODUKCE
odpadních vod | m3/d | 264.8724 | 264.7727 | 266.1178 | 266.9814 | 265.7978 | 264.4738 | 262.929 | 261.3843
BSK5 | kg/d | 143.98 | 145.274 | 148.286 | 151.002 | 150.302 | 149.488 | 148.566 | 147.644
NL | kg/d | 131.9817 | 133.1678 | 135.9288 | 138.4185 | 137.7768 | 137.0307 | 136.1855 | 135.3403
CHSK | kg/d | 269.9833 | 272.3347 | 277.852 | 282.8173 | 281.5107 | 279.9927 | 278.272 | 276.5513
Počet EO | os. | 2399.6667 | 2421.2333 | 2471.4333 | 2516.7 | 2505.0333 | 2491.4667 | 2476.1 | 2460.7333
odp.vod likv. na ČOV | m3/d | 242.7911 | 246.6259 | 254.3143 | 261.5213 | 260.418 | 259.0939 | 257.6295 | 256.1651
odp.vod likv. v septicích | m3/d | 0 | 0 | 0 | 0 | 0 | 0 | 0 | 0
odp.vod likv. jiným způsobem | m3/d | 22.0813 | 18.1468 | 11.8035 | 5.4601 | 5.3798 | 5.3798 | 5.2995 | 5.2192
PŘÍSUN ODP. VOD Z JINÝCH LOKALIT
množství odpadních vod | m3/d | 0 | 0 | 0 | 0 | 0 | 0 | 0 | 0
BSK5 | kg/d | 0 | 0 | 0 | 0 | 0 | 0 | 0 | 0
NL | kg/d | 0 | 0 | 0 | 0 | 0 | 0 | 0 | 0
CHSK | kg/d | 0 | 0 | 0 | 0 | 0 | 0 | 0 | 0
ODVEDENÍ ODP. VOD NA JINÉ LOKALITY
množství odpadních vod | m3/d | 242.7911 | 246.6259 | 254.3143 | 261.5213 | 260.418 | 259.0939 | 257.6295 | 256.1651
BSK5 | kg/d | 138.48 | 140.754 | 145.346 | 149.642 | 148.962 | 148.148 | 147.246 | 146.344
NL | kg/d | 126.94 | 129.0245 | 133.2338 | 137.1718 | 136.5485 | 135.8023 | 134.9755 | 134.1487
CHSK | kg/d | 259.9 | 264.048 | 272.462 | 280.324 | 279.054 | 277.536 | 275.852 | 274.168
PŘÍTOK NA ČOV
množství odpadních vod | m3/d
BSK5 | kg/d
NL | kg/d
CHSK | kg/d
Počet EO | os
Typ ČOV | -
Dočištění - snížení BSK5 | -
Denitrifikace | -
Odstraňování fosforu | -
množství odpadních vod | m3/d
ODSTRANĚNÉ ZNEČIŠTĚNÍ
BSK5 | kg/d | 134.1098 | 136.3147 | 140.7683 | 144.9346 | 144.2745 | 143.4843 | 142.6087 | 141.733
NL | kg/d | 122.0842 | 124.092 | 128.1475 | 131.9414 | 131.3401 | 130.6205 | 129.8229 | 129.0254
CHSK | kg/d | 242.9046 | 246.7842 | 254.66 | 262.0175 | 260.8247 | 259.3994 | 257.8179 | 256.2364
ZBYTKOVÉ ZNEČIŠTĚNÍ
BSK5 | kg/d | 4.3702 | 4.4393 | 4.5777 | 4.7074 | 4.6875 | 4.6637 | 4.6373 | 4.611
NL | kg/d | 4.8558 | 4.9325 | 5.0863 | 5.2304 | 5.2084 | 5.1819 | 5.1526 | 5.1233
CHSK | kg/d | 16.9954 | 17.2638 | 17.802 | 18.3065 | 18.2293 | 18.1366 | 18.0341 | 17.9316
Produkce kalů | m3/r | 1631.6688 | 1658.4959 | 1712.6815 | 1763.3712 | 1755.3395 | 1745.7258 | 1735.0721 | 1724.4185
Způsob likvidace kalů | -
Množství kalu po odvodnění | m3/r | 391.6005 | 398.039 | 411.0436 | 423.2091 | 421.2815 | 418.9742 | 416.4173 | 413.8604
Typ čistírny odpadních vod: |  | 2030: Způsoby likvidace kalů:
0 - neurčeno |  | 2017: 10 - aktivační s nitrifikací; 2030: 0 - neurčeno
1 - septik |  | 2017: 11 - aktivační s denitrif. a nitrif.; 2030: 1 - přímá aplikace na zemědělské a lesní půdě
2 - septik s dočištěním |  | 2017: 12 - čist. s biologickými filtry; 2030: 2 - kompostování
3 - domovní mikročistírna - disky |  | 2017: 13 - aktivační čistírna a rybník; 2030: 3 - skládkování
4 - domovní mikročistírna - filtry |  | 2017: 14 - aktiv. č. s nitrif. a rybník; 2030: 4 - spalování
5 - kořenová čistírna |  | 2017: 15 - aktiv. č. s nitr. a mikrosíty; 2030: 5 - rekultivace
6 - stabilizační nádrž |  | 2017: 16 - aktivač. č. a rycholfiltrace; 2030: 6 - převoz do jiné ČOV ke zpracování
7 - čistírna s biokontaktory |  | 2017: 17 - č. s nitrif. a srážením P; 2030: 101 - přímá aplikace na zemědělské a lesní půdě + kompostování
8 - malá aktiv. čistírna s nitrifikací |  | 2017: 18 - č. s denitrif. + nitr. + sráž. P; 2030: 102 - přímá aplikace na zemědělské a lesní půdě + skládkování
9 - aktivační čistírna |  | 2017: 19 - č. s denit., nitr., sráž. P, filtr.; 2030: 103 - kompostování + spalování
104 - skládkování + převoz do jiné ČOV
105 - přímá aplikace na zem. a les. půdě + kompostování + převoz do jiné ČOV
106 - kompostování + skládkování + rekultivace

## tab.XII
Plán rozvoje pro kraj : Jihomoravský |  |  |  | Provozní skupina : |  | CZ0643.6216.0390.01-Ochoz u Brna
Tab. XII - TECHNICKÉ A FINANČNÍ ÚDAJE KANALIZACÍ
CZ0643.6216.0390.01-Ochoz u Brna
(číslo a název obce)
ID | K | H l a v n í o b j e k t y |  |  |  | stávající objekty |  |  | rekonstrukce |  | nové stavby
|  | 1 čistírny odpadních vod |  |  |  | DHM | rok uved. | posl. rekon. | DHM | rok zaháj. | DHM | rok zaháj.
|  | název | typ ČOV |  | kap. m3/d | mil. Kč | do provozu | /rok zrušení | mil.Kč | /ukončení | mil. Kč | /ukončení
2 biologický rybník
|  |  | plocha (ha) |  | kap. EO
3 kanalizační síť
|  |  |  | DN(mm) | délka(km)
K.S |  | KS Ochoz u Brna |  | < 100 | 8.972 |  | 2001 | 2017
K.S |  | KS Ochoz u Brna |  | 101 - 300 | 0.074 |  | 2001 | 2017
K.N |  | Dostavba KS Ochoz u Brna |  | < 100 | 0.04 | [5 empty] | 0.1955 | 2021/2025
4 výtlačné řady
|  |  |  | DN(mm) | délka(km)
V.S |  | Ochoz u Brna z ČS centrální |  | < 100 | 0.92736
V.S |  | Ochoz u Brna z ČS01 |  | < 100 | 0.38866
5 čerpací stanice
|  |  |  | Qkap(l/s) | h(m)
S.S |  | Ochoz u Brna ČS centrální |  | 0 | 0
S.S |  | Ochoz u Brna ČS01 |  | 0 | 0
6 kanalizační přípojky
|  |  |  | počet | délka(km)
S.S |  | přípojky Ochoz u Brna |  | 409 | 3.0675 |  | 2001 | 2017
S.N |  | přípojky Ochoz u Brna |  | 3 | 0.024 | [5 empty] | 0.083028 | 2021/2025
7 jímky
|  |  | typ |  | počet ks
|  | SOUČET |  |  |  | 0 |  |  | 0 |  | 0.27853